## ESQUADRIA (hidden)
RESUMO GERAL - ESQUADRIAS
| Especificações | Tipo | Material | Dimensões |  | Quantidade | Área total
PORTAS
| Porta com 2 folhas | Abrir | Vidro | 2,00 x 2,10 |  | 3 | 12.6
| Porta com 1 folha | Abrir | Madeira | 0,80 x 2,10 |  | 301 | 505.68
| Porta com 1 folha | Abrir | Madeira | 0,90 x 2,10 |  | 32 | 60.48
| Porta com 2 folhas | Abrir | Madeira | 1,20 x 2,10 |  | 59 | 148.68
| Porta com 2 folhas | Abrir | Madeira | 1,60 x 2,10 |  | 46 | 154.56
| Porta com 2 folhas | Abrir | Madeira | 2,10 x 2,10 |  | 2 | 8.82
| Porta com 2 folhas | Abrir | A definir | 2,20 x 2,10 |  | 3 | 13.86
| Porta com 1 folha | Abrir | Corta fogo | 1,00 x 2,10 |  | 86
| Porta com 1 folha | Abrir | * | 1,00 x 2,10 |  | 3
PORTAS DO BANHEIROS
| Porta com 1 folha | Sanfonada | PVC | 0,60 x 1,80 |  | 80
| Porta com 1 folha | Abrir | A definir | 0,60 x 1,80 |  | 4
| Porta com 1 folha | Abrir | A definir | 0,90 x 1,80 |  | 2
| Porta com 1 folha | Abrir | A definir | 0,60 x 2,10 |  | 10
JANELAS
| Janelas em geral | A definir | Alumínio e vidro | Ver projeto |  |  | 1765.9256
| Janelas dos dutos de ventilação | Fixo | Metálica | Ver projeto |  | 36 | 14.4
VIDROS
| Visor | Fixo | Vidro | Ver projeto |  |  | 19.492
| Divisórias de Vidros | Fixo | Vidro | Ver projeto |  |  | 26.154
| Tijolos de vidro | Fixo | Vidro | Ver projeto |  | 104 | 4.16
GRADIL
| Abrigo de máquinas | Fixo | Metálica | Ver projeto |  |  | 427.84
RESUMO DO LEVANTAMENTO
1.0 | SUBSOLO - MATERNIDADE
| Especificações | Tipo | Material | Dimensões |  |  | Quantidade | Área total
PORTAS
| Porta com 2 folhas | Abrir | Vidro | 2,00 x 2,10 |  |  | 2 | 8.4
| Porta com 1 folha | Abrir | A definir | 0,80 x 2,10 |  |  | 35 | 58.8
| Porta com 1 folha | Abrir | A definir | 0,90 x 2,10 |  |  | 6 | 11.34
| Porta com 2 folhas | Abrir | A definir | 1,60 x 2,10 |  |  | 16 | 53.76
| Porta com 1 folha | Abrir | Corta fogo | 1,00 x 2,10 |  |  | 8 | 16.8
| Porta com 1 folha | Abrir | * | 1,00 x 2,10 |  |  | 3 | 6.3
PORTAS DO BANHEIROS
| Porta com 1 folha | Sanfonada | PVC | 0,60 x 1,80 |  |  | 22 | 23.76
| Porta com 1 folha | Abrir | A definir | 0,60 x 1,80 |  |  | 4 | 4.32
| Porta com 1 folha | Abrir | A definir | 0,90 x 1,80 |  |  | 2 | 3.24
JANELAS
| Janelas em geral | A definir | Alumínio e vidro | Ver projeto |  |  |  | 144.55
| Janelas dos dutos de ventilação | Fixo | Metálica | Ver projeto |  |  | 4 | 1.6
VIDROS
| Visor | Fixo | Vidro | Ver projeto |  |  |  | 11.792
| Divisórias de Vidros | Fixo | Vidro | Ver projeto |  |  |  | 26.154
| Tijolos de vidro | Fixo | Vidro | Ver projeto |  |  | 8 | 0.32
7.0 | PAVIMENTO TÉRREO - MATERNIDADE
| Especificações | Tipo | Material | Dimensões |  |  | Quantidade | Área total
PORTAS
| Porta com 2 folhas | Abrir | Vidro | 2,00 x 2,10 |  |  | 1 | 4.2
| Porta com 1 folha | Abrir | A definir | 0,80 x 2,10 |  |  | 39 | 65.52
| Porta com 1 folha | Abrir | A definir | 0,90 x 2,10 |  |  | 2 | 3.78
| Porta com 2 folhas | Abrir | A definir | 1,60 x 2,10 |  |  | 3 | 10.08
| Porta com 2 folhas | Abrir | A definir | 2,10 x 2,10 |  |  | 2 | 8.82
| Porta com 2 folhas | Abrir | A definir | 2,20 x 2,10 |  |  | 3 | 13.86
| Porta com 1 folha | Abrir | Corta fogo | 1,00 x 2,10 |  |  | 15 | 31.5
PORTAS DO BANHEIROS
| Porta com 1 folha | Sanfonada | PVC | 0,60 x 1,80 |  |  | 10 | 10.8
| Porta com 1 folha | Abrir | A definir | 0,60 x 2,10 |  |  | 10 | 12.6
JANELAS
| Janelas em geral | A definir | Alumínio e vidro | Ver projeto |  |  |  | 189.424
| Janelas dos dutos de ventilação | Fixo | Metálica | Ver projeto |  |  | 4 | 1.6
VIDROS
| Tijolos de vidro | Fixo | Vidro | Ver projeto |  |  | 12 | 0.48
GRADIL
| Abrigo de máquinas | Fixo | Metálica | Ver projeto |  |  |  | 53.48
8.0 | 2º PAVIMENTO - MATERNIDADE
| Especificações | Tipo | Material | Dimensões |  |  | Quantidade | Área total
PORTAS
| Porta com 1 folha | Abrir | A definir | 0,80 x 2,10 |  |  | 32 | 53.76
| Porta com 1 folha | Abrir | A definir | 0,90 x 2,10 |  |  | 2 | 3.78
| Porta com 2 folhas | Abrir | A definir | 1,20 x 2,10 |  |  | 8 | 20.16
| Porta com 2 folhas | Abrir | A definir | 1,60 x 2,10 |  |  | 13 | 43.68
| Porta com 1 folha | Abrir | Corta fogo | 1,00 x 2,10 |  |  | 9 | 18.9
PORTAS DO BANHEIROS
| Porta com 1 folha | Sanfonada | PVC | 0,60 x 1,80 |  |  | 8 | 8.64
JANELAS
| Janelas em geral | A definir | Alumínio e vidro | Ver projeto |  |  |  | 206.5488
| Janelas dos dutos de ventilação | Fixo | Metálica | Ver projeto |  |  | 4 | 1.6
VIDROS
| Visor | Fixo | Vidro | Ver projeto |  |  |  | 3.85
| Tijolos de vidro | Fixo | Vidro | Ver projeto |  |  | 12 | 0.48
GRADIL
| Abrigo de máquinas | Fixo | Metálica | Ver projeto |  |  |  | 53.48
9.0 | 3º PAVIMENTO - MATERNIDADE
| Especificações | Tipo | Material | Dimensões |  |  | Quantidade | Área total
PORTAS
| Porta com 1 folha | Abrir | A definir | 0,80 x 2,10 |  |  | 33 | 55.44
| Porta com 1 folha | Abrir | A definir | 0,90 x 2,10 |  |  | 2 | 3.78
| Porta com 2 folhas | Abrir | A definir | 1,20 x 2,10 |  |  | 2 | 5.04
| Porta com 2 folhas | Abrir | A definir | 1,60 x 2,10 |  |  | 5 | 16.8
| Porta com 1 folha | Abrir | Corta fogo | 1,00 x 2,10 |  |  | 9 | 18.9
JANELAS
| Janelas em geral | A definir | Alumínio e vidro | Ver projeto |  |  |  | 200.5488
| Janelas dos dutos de ventilação | Fixo | Metálica | Ver projeto |  |  | 4 | 1.6
VIDROS
| Visor | Fixo | Vidro | Ver projeto |  |  |  | 2.2
| Tijolos de vidro | Fixo | Vidro | Ver projeto |  |  | 12 | 0.48
GRADIL
| Abrigo de máquinas | Fixo | Metálica | Ver projeto |  |  |  | 53.48
10.0 | 4º PAVIMENTO - MATERNIDADE
| Especificações | Tipo | Material | Dimensões |  |  | Quantidade | Área total
PORTAS
| Porta com 1 folha | Abrir | A definir | 0,80 x 2,10 |  |  | 42 | 70.56
| Porta com 1 folha | Abrir | A definir | 0,90 x 2,10 |  |  | 4 | 7.56
| Porta com 2 folhas | Abrir | A definir | 1,20 x 2,10 |  |  | 3 | 7.56
| Porta com 2 folhas | Abrir | A definir | 1,60 x 2,10 |  |  | 3 | 10.08
| Porta com 1 folha | Abrir | Corta fogo | 1,00 x 2,10 |  |  | 9 | 18.9
JANELAS
| Janelas em geral | A definir | Alumínio e vidro | Ver projeto |  |  |  | 202.7388
| Janelas dos dutos de ventilação | Fixo | Metálica | Ver projeto |  |  | 4 | 1.6
VIDROS
| Tijolos de vidro | Fixo | Vidro | Ver projeto |  |  | 12 | 0.48
GRADIL
| Abrigo de máquinas | Fixo | Metálica | Ver projeto |  |  |  | 53.48
11.0 | 5º PAVIMENTO - MATERNIDADE
| Especificações | Tipo | Material | Dimensões |  |  | Quantidade | Área total
PORTAS
| Porta com 1 folha | Abrir | A definir | 0,80 x 2,10 |  |  | 33 | 55.44
| Porta com 1 folha | Abrir | A definir | 0,90 x 2,10 |  |  | 4 | 7.56
| Porta com 2 folhas | Abrir | A definir | 1,20 x 2,10 |  |  | 15 | 37.8
| Porta com 1 folha | Abrir | Corta fogo | 1,00 x 2,10 |  |  | 9 | 18.9
PORTAS DO BANHEIROS
| Porta com 1 folha | Sanfonada | PVC | 0,60 x 1,80 |  |  | 10 | 10.8
JANELAS
| Janelas em geral | A definir | Alumínio e vidro | Ver projeto |  |  |  | 205.7088
| Janelas dos dutos de ventilação | Fixo | Metálica | Ver projeto |  |  | 4 | 1.6
VIDROS
| Tijolos de vidro | Fixo | Vidro | Ver projeto |  |  | 12 | 0.48
GRADIL
| Abrigo de máquinas | Fixo | Metálica | Ver projeto |  |  |  | 53.48
12.0 | 6º PAVIMENTO - MATERNIDADE
| Especificações | Tipo | Material | Dimensões |  |  | Quantidade | Área total
PORTAS
| Porta com 1 folha | Abrir | A definir | 0,80 x 2,10 |  |  | 33 | 55.44
| Porta com 1 folha | Abrir | A definir | 0,90 x 2,10 |  |  | 4 | 7.56
| Porta com 2 folhas | Abrir | A definir | 1,20 x 2,10 |  |  | 15 | 37.8
| Porta com 1 folha | Abrir | Corta fogo | 1,00 x 2,10 |  |  | 9 | 18.9
PORTAS DO BANHEIROS
| Porta com 1 folha | Sanfonada | PVC | 0,60 x 1,80 |  |  | 10 | 10.8
JANELAS
| Janelas em geral | A definir | Alumínio e vidro | Ver projeto |  |  |  | 205.7088
| Janelas dos dutos de ventilação | Fixo | Metálica | Ver projeto |  |  | 4 | 1.6
VIDROS
| Tijolos de vidro | Fixo | Vidro | Ver projeto |  |  | 12 | 0.48
GRADIL
| Abrigo de máquinas | Fixo | Metálica | Ver projeto |  |  |  | 53.48
13.0 | 7º PAVIMENTO - MATERNIDADE
| Especificações | Tipo | Material | Dimensões |  |  | Quantidade | Área total
PORTAS
| Porta com 1 folha | Abrir | A definir | 0,80 x 2,10 |  |  | 33 | 55.44
| Porta com 1 folha | Abrir | A definir | 0,90 x 2,10 |  |  | 4 | 7.56
| Porta com 2 folhas | Abrir | A definir | 1,20 x 2,10 |  |  | 15 | 37.8
| Porta com 1 folha | Abrir | Corta fogo | 1,00 x 2,10 |  |  | 9 | 18.9
PORTAS DO BANHEIROS
| Porta com 1 folha | Sanfonada | PVC | 0,60 x 1,80 |  |  | 10 | 10.8
JANELAS
| Janelas em geral | A definir | Alumínio e vidro | Ver projeto |  |  |  | 205.7088
| Janelas dos dutos de ventilação | Fixo | Metálica | Ver projeto |  |  | 4 | 1.6
VIDROS
| Tijolos de vidro | Fixo | Vidro | Ver projeto |  |  | 12 | 0.48
GRADIL
| Abrigo de máquinas | Fixo | Metálica | Ver projeto |  |  |  | 53.48
14.0 | 8º PAVIMENTO - MATERNIDADE
| Especificações | Tipo | Material | Dimensões |  |  | Quantidade | Área total
PORTAS
| Porta com 1 folha | Abrir | A definir | 0,80 x 2,10 |  |  | 21 | 35.28
| Porta com 1 folha | Abrir | A definir | 0,90 x 2,10 |  |  | 4 | 7.56
| Porta com 2 folhas | Abrir | A definir | 1,20 x 2,10 |  |  | 1 | 2.52
| Porta com 2 folhas | Abrir | A definir | 1,60 x 2,10 |  |  | 5 | 16.8
| Porta com 1 folha | Abrir | Corta fogo | 1,00 x 2,10 |  |  | 9 | 18.9
PORTAS DO BANHEIROS
| Porta com 1 folha | Sanfonada | PVC | 0,60 x 1,80 |  |  | 10 | 10.8
JANELAS
| Janelas em geral | A definir | Alumínio e vidro | Ver projeto |  |  |  | 200.1888
| Janelas dos dutos de ventilação | Fixo | Metálica | Ver projeto |  |  | 4 | 1.6
VIDROS
| Visor | Fixo | Vidro | Ver projeto |  |  |  | 1.65
| Tijolos de vidro | Fixo | Vidro | Ver projeto |  |  | 12 | 0.48
GRADIL
| Abrigo de máquinas | Fixo | Metálica | Ver projeto |  |  |  | 53.48
15.0 | 9º PAVIMENTO - MATERNIDADE
| Especificações | Tipo | Material | Dimensões |  |  | Quantidade | Área total
PORTAS
| Porta com 2 folhas | Abrir | A definir | 1,60 x 2,10 |  |  | 1 | 3.36
JANELAS
| Janelas em geral | A definir | Alumínio e vidro | Ver projeto |  |  |  | 4.8
MEMÓRIA DE CÁCULO
ITENS | DESCRIMINAÇÃO | COMP. (M) | LARGURA (M) | ALTURA (M) | ÁREA (M²) | VOLUME (M³) | QUANTIDADE | TOTAL
1.0 | SUBSOLO - MATERNIDADE
PORTAS
PV 01 | Porta com 2 folhas de abrir (vidros) | 2 |  | 2.1 | 4.2 | 0 | 2 | 8.4
P 02 | Porta com 1 folha de abrir (sem especificações) | 0.8 |  | 2.1 | 1.68 | 0 | 35 | 58.8
P 03 | Porta com 1 folha de abrir - PNE (sem especificações) | 0.9 |  | 2.1 | 1.89 | 0 | 6 | 11.34
P 04 | Porta com 2 folhas de abrir (sem especificações) | 1.6 |  | 2.1 | 3.36 | 0 | 13 | 43.68
P 06 | Porta com 2 folhas de abrir (sem especificações) | 1.6 |  | 2.1 | 3.36 | 0 | 3 | 10.08
PCF | Porta corta-fogo com resistênia à 4 horas de fogo | 1 |  | 2.1 | 2.1 | 0 | 8 | 16.8
PC 01 | Porta com 1 folha - Câmaras de resfriamento | 1 |  | 2.1 | 2.1 | 0 | 3 | 6.3
PORTAS DO BANHEIROS
PSB | Porta com 1 folha sanfonada (sem especificações) | 0.6 |  | 1.8 | 1.08 | 0 | 22 | 23.76
PB 1 | Porta com 1 folha de abrir (sem especificações) | 0.6 |  | 1.8 | 1.08 | 0 | 4 | 4.32
PB PNE | Porta com 1 folha de abrir - PNE (sem especificações) | 0.9 |  | 1.8 | 1.62 | 0 | 2 | 3.24
JANELAS
J 08 | (sem especificações) | 2.1 |  | 1 | 2.1 | 0 | 2 | 4.2
J 09 | (sem especificações) | 4 |  | 0.6 | 2.4 | 0 | 2 | 4.8
J 11 | (sem especificações) | 4.7 |  | 1 | 4.7 | 0 | 1 | 4.7
J 12 | (sem especificações) | 3.95 |  | 1 | 3.95 | 0 | 1 | 3.95
J 13 | (sem especificações) | 2.5 |  | 1 | 2.5 | 0 | 1 | 2.5
J 14 | (sem especificações) | 3.95 |  | 1 | 3.95 | 0 | 1 | 3.95
J 16 | (sem especificações) | 2.8 |  | 1 | 2.8 | 0 | 1 | 2.8
J 17 | (sem especificações) | 4 |  | 1 | 4 | 0 | 1 | 4
J 18 | (sem especificações) | 3.7 |  | 1 | 3.7 | 0 | 2 | 7.4
J 19 | (sem especificações) | 7 |  | 1 | 7 | 0 | 1 | 7
J 20 | (sem especificações) | 3 |  | 1 | 3 | 0 | 1 | 3
J 21 | (sem especificações) | 3.65 |  | 1 | 3.65 | 0 | 1 | 3.65
J 22 | (sem especificações) | 2.5 |  | 1 | 2.5 | 0 | 1 | 2.5
J 23 | (sem especificações) | 4 |  | 1 | 4 | 0 | 1 | 4
J 24 | (sem especificações) | 5.45 |  | 1 | 5.45 | 0 | 1 | 5.45
J 25 | (sem especificações) | 5.3 |  | 1 | 5.3 | 0 | 1 | 5.3
J 27 | (sem especificações) | 13 |  | 1 | 13 | 0 | 1 | 13
J 28 | (sem especificações) | 5 |  | 1 | 5 | 0 | 2 | 10
J 29 | (sem especificações) | 4.25 |  | 1 | 4.25 | 0 | 1 | 4.25
J 30 | (sem especificações) | 6.5 |  | 1 | 6.5 | 0 | 1 | 6.5
J 31 | (sem especificações) | 2.4 |  | 1 | 2.4 | 0 | 1 | 2.4
J 32 | (sem especificações) | 7.35 |  | 1 | 7.35 | 0 | 1 | 7.35
J 33 | (sem especificações) | 0.8 |  | 1 | 0.8 | 0 | 2 | 1.6
J 34 | (sem especificações) | 3.4 |  | 1 | 3.4 | 0 | 1 | 3.4
J 69 | (sem especificações) | 5.5 |  | 1 | 5.5 | 0 | 1 | 5.5
J 70 | (sem especificações) | 3 |  | 1 | 3 | 0 | 4 | 12
J 71 | (sem especificações) | 6.55 |  | 1 | 6.55 | 0 | 1 | 6.55
J 79 | (sem especificações) | 2.8 |  | 1 | 2.8 | 0 | 1 | 2.8
VIDROS
Visor 1 | Nutricionista/Hall | 2 |  | 1.1 | 2.2 | 0 | 2 | 4.4
Visor 1 | Nutricionista/Cozinha | 2 |  | 1.1 | 2.2 | 0 | 1 | 2.2
Visor 1 | Nutricionista/Nutrição Enteral | 2 |  | 1.1 | 2.2 | 0 | 1 | 2.2
Visor 2 | Nutricionista/Chefia | 1.52 |  | 1.1 | 1.672 | 0 | 1 | 1.672
Visor 3 | Preparo de Lanches/Hall | 1.2 |  | 1.1 | 1.32 | 0 | 1 | 1.32
V1 | Estar Funcionários/Refeitório | 2.4 |  | 2.6 | 6.24 | 0 | 1 | 6.24
V2 |  | 6.15 |  | 2.6 | 15.99 | 0 | 1 | 15.99
V3 |  | 2 |  | 0.5 | 1 | 0 | 1 | 1
V4 | Estar Funcionários/Calçada | 0.37 |  | 2.6 | 0.962 | 0 | 2 | 1.924
V5 |  | 2 |  | 0.5 | 1 | 0 | 1 | 1
2.0 | PAVIMENTO TÉRREO - ANEXO II - VELÓRIO | [6 empty] | 0
3.0 | PAVIMENTO TÉRREO - ANEXO III - SUBESTAÇÃO | [6 empty] | 0
4.0 | PAVIMENTO TÉRREO - ANEXO IV - CPN | [6 empty] | 0
5.0 | PAVIMENTO TÉRREO - ANEXO V - BANCO DE LEITE E ALMOXARIFADO | [6 empty] | 0
6.0 | PAVIMENTO TÉRREO - ANEXO VI - LIXEIRA | [6 empty] | 0
7.0 | PAVIMENTO TÉRREO - MATERNIDADE
PORTAS
PV 01 | Porta com 2 folhas de abrir (vidros) | 2 |  | 2.1 | 4.2 | 0 | 1 | 4.2
P 02 | Porta com 1 folha de abrir (sem especificações) | 0.8 |  | 2.1 | 1.68 | 0 | 39 | 65.52
P 03 | Porta com 1 folha de abrir - PNE (sem especificações) | 0.9 |  | 2.1 | 1.89 | 0 | 2 | 3.78
P 04 | Porta com 2 folhas de abrir (sem especificações) | 1.6 |  | 2.1 | 3.36 | 0 | 2 | 6.72
P 06 | Porta com 2 folhas de abrir (sem especificações) | 1.6 |  | 2.1 | 3.36 | 0 | 1 | 3.36
PP 01 | Porta com 2 folhas de abrir (sem especificações) | 2.2 |  | 2.1 | 4.62 | 0 | 3 | 13.86
PP 02 | Porta com 2 folhas de abrir (sem especificações) | 2.1 |  | 2.1 | 4.41 | 0 | 2 | 8.82
PCF | Porta corta-fogo com resistênia à 4 horas de fogo | 1 |  | 2.1 | 2.1 | 0 | 15 | 31.5
PORTAS DO BANHEIROS
PSB | Porta com 1 folha sanfonada (sem especificações) | 0.6 |  | 1.8 | 1.08 | 0 | 10 | 10.8
PB 2 | Porta com 1 folha de abrir (sem especificações) | 0.6 |  | 2.1 | 1.26 | 0 | 10 | 12.6
JANELAS
JR1 | (sem especificações) | 4 |  | 0.6 | 2.4 | 0 | 2 | 4.8
J 10 | (sem especificações) | 5 |  | 0.6 | 3 | 0 | 1 | 3
J 20 | (sem especificações) | 2.3 |  | 0.6 | 1.38 | 0 | 2 | 2.76
J 36 | (sem especificações) | 7.5 |  | 0.6 | 4.5 | 0 | 6 | 27
J 37 | (sem especificações) | 1.6 |  | 0.6 | 0.96 | 0 | 1 | 0.96
J 87 | (sem especificações) | 4.9 |  | 0.6 | 2.94 | 0 | 2 | 5.88
J 85 | (sem especificações) | 1.03 |  | 1.76 | 1.8128 | 0 | 80 | 145.024
8.0 | 2º PAVIMENTO - MATERNIDADE
PORTAS
P 02 | Porta com 1 folha de abrir (sem especificações) | 0.8 |  | 2.1 | 1.68 | 0 | 32 | 53.76
P 03 | Porta com 1 folha de abrir - PNE (sem especificações) | 0.9 |  | 2.1 | 1.89 | 0 | 2 | 3.78
P 04 | Porta com 2 folhas de abrir (sem especificações) | 1.6 |  | 2.1 | 3.36 | 0 | 13 | 43.68
P 05 | Porta com 2 folhas de abrir (sem especificações) | 1.2 |  | 2.1 | 2.52 | 0 | 8 | 20.16
PCF | Porta corta-fogo com resistênia à 4 horas de fogo | 1 |  | 2.1 | 2.1 | 0 | 9 | 18.9
PORTAS DO BANHEIROS
PSB | Porta com 1 folha sanfonada (sem especificações) | 0.6 |  | 1.8 | 1.08 | 0 | 8 | 8.64
JANELAS
JR1 | (sem especificações) | 4 |  | 0.6 | 2.4 | 0 | 2 | 4.8
JPNE 1 | (sem especificações) | 1.2 |  | 0.6 | 0.72 | 0 | 1 | 0.72
JPNE 1 | (sem especificações) | 1.2 |  | 0.6 | 0.72 | 0 | 1 | 0.72
J 10 | (sem especificações) | 4.65 |  | 0.6 | 2.79 | 0 | 1 | 2.79
J 60 | (sem especificações) | 4.9 |  | 0.6 | 2.94 | 0 | 1 | 2.94
J 61 | (sem especificações) | 3.95 |  | 0.6 | 2.37 | 0 | 1 | 2.37
J 62 | (sem especificações) | 4.3 |  | 0.6 | 2.58 | 0 | 1 | 2.58
JX1 | (sem especificações) | 5 |  | 0.6 | 3 | 0 | 1 | 3
JX2 | (sem especificações) | 3 |  | 0.6 | 1.8 | 0 | 1 | 1.8
JX3 | (sem especificações) | 3.3 |  | 0.6 | 1.98 | 0 | 2 | 3.96
JX4 | (sem especificações) | 1.6 |  | 0.6 | 0.96 | 0 | 2 | 1.92
J 85 | (sem especificações) | 1.03 |  | 1.76 | 1.8128 | 0 | 96 | 174.0288
J 98 | (sem especificações) | 8.2 |  | 0.6 | 4.92 | 0 | 1 | 4.92
VIDROS
Visor 1 | Espera/Galeria Interna | 2 |  | 1.1 | 2.2 | 0 | 1 | 2.2
Visor 2 | Posto de Enfermagem/Corredor Secundário | 1.5 |  | 1.1 | 1.65 | 0 | 1 | 1.65
9.0 | 3º PAVIMENTO - MATERNIDADE
PORTAS
P 02 | Porta com 1 folha de abrir (sem especificações) | 0.8 |  | 2.1 | 1.68 | 0 | 33 | 55.44
P 03 | Porta com 1 folha de abrir - PNE (sem especificações) | 0.9 |  | 2.1 | 1.89 | 0 | 2 | 3.78
P 04 | Porta com 2 folhas de abrir (sem especificações) | 1.6 |  | 2.1 | 3.36 | 0 | 5 | 16.8
P 05 | Porta com 2 folhas de abrir (sem especificações) | 1.2 |  | 2.1 | 2.52 | 0 | 2 | 5.04
PCF | Porta corta-fogo com resistênia à 4 horas de fogo | 1 |  | 2.1 | 2.1 | 0 | 9 | 18.9
JANELAS
JR1 | (sem especificações) | 4 |  | 0.6 | 2.4 | 0 | 2 | 4.8
JPNE 1 | (sem especificações) | 1.2 |  | 0.6 | 0.72 | 0 | 1 | 0.72
JPNE 1 | (sem especificações) | 1.2 |  | 0.6 | 0.72 | 0 | 1 | 0.72
J 10 | (sem especificações) | 2.45 |  | 0.6 | 1.47 | 0 | 2 | 2.94
J 65 | (sem especificações) | 13.45 |  | 0.6 | 8.07 | 0 | 2 | 16.14
J 72 | (sem especificações) | 1 |  | 0.6 | 0.6 | 0 | 2 | 1.2
J 85 | (sem especificações) | 1.03 |  | 1.76 | 1.8128 | 0 | 96 | 174.0288
VIDROS
Visor 1 | Sala Conviv. Pac. Ucinca/Galeria Interna | 2 |  | 1.1 | 2.2 | 0 | 1 | 2.2
10.0 | 4º PAVIMENTO - MATERNIDADE
PORTAS
P 02 | Porta com 1 folha de abrir (sem especificações) | 0.8 |  | 2.1 | 1.68 | 0 | 42 | 70.56
P 03 | Porta com 1 folha de abrir - PNE (sem especificações) | 0.9 |  | 2.1 | 1.89 | 0 | 4 | 7.56
P 04 | Porta com 2 folhas de abrir (sem especificações) | 1.6 |  | 2.1 | 3.36 | 0 | 3 | 10.08
P 05 | Porta com 2 folhas de abrir (sem especificações) | 1.2 |  | 2.1 | 2.52 | 0 | 3 | 7.56
PCF | Porta corta-fogo com resistênia à 4 horas de fogo | 1 |  | 2.1 | 2.1 | 0 | 9 | 18.9
JANELAS
JR1 | (sem especificações) | 4 |  | 0.6 | 2.4 | 0 | 2 | 4.8
JPNE 1 | (sem especificações) | 1.2 |  | 0.6 | 0.72 | 0 | 1 | 0.72
JPNE 1 | (sem especificações) | 1.2 |  | 0.6 | 0.72 | 0 | 1 | 0.72
JX4 | (sem especificações) | 4 |  | 0.6 | 2.4 | 0 | 2 | 4.8
JX5 | (sem especificações) | 2 |  | 0.6 | 1.2 | 0 | 1 | 1.2
JX6 | (sem especificações) | 3.05 |  | 0.6 | 1.83 | 0 | 1 | 1.83
JX7 | (sem especificações) | 3.25 |  | 0.6 | 1.95 | 0 | 1 | 1.95
JX8 | (sem especificações) | 1.6 |  | 0.6 | 0.96 | 0 | 1 | 0.96
JX9 | (sem especificações) | 11.8 |  | 0.6 | 7.08 | 0 | 1 | 7.08
JX10 | (sem especificações) | 2.5 |  | 0.6 | 1.5 | 0 | 1 | 1.5
JX11 | (sem especificações) | 2.35 |  | 0.6 | 1.41 | 0 | 1 | 1.41
J 49 | (sem especificações) | 2.9 |  | 0.6 | 1.74 | 0 | 1 | 1.74
J 85 | (sem especificações) | 1.03 |  | 1.76 | 1.8128 | 0 | 96 | 174.0288
11.0 | 5º, 6º E 7º PAVIMENTO - MATERNIDADE
PORTAS
P 02 | Porta com 1 folha de abrir (sem especificações) | 0.8 |  | 2.1 | 1.68 | 0 | 33 | 55.44
P 03 | Porta com 1 folha de abrir - PNE (sem especificações) | 0.9 |  | 2.1 | 1.89 | 0 | 4 | 7.56
P 05 | Porta com 2 folhas de abrir (sem especificações) | 1.2 |  | 2.1 | 2.52 | 0 | 15 | 37.8
PCF | Porta corta-fogo com resistênia à 4 horas de fogo | 1 |  | 2.1 | 2.1 | 0 | 9 | 18.9
PORTAS DO BANHEIROS
PSB | Porta com 1 folha sanfonada (sem especificações) | 0.6 |  | 1.8 | 1.08 | 0 | 10 | 10.8
JANELAS
JR1 | (sem especificações) | 4 |  | 0.6 | 2.4 | 0 | 2 | 4.8
JPNE 1 | (sem especificações) | 1.2 |  | 0.6 | 0.72 | 0 | 1 | 0.72
JPNE 1 | (sem especificações) | 1.2 |  | 0.6 | 0.72 | 0 | 1 | 0.72
J 10 | (sem especificações) | 4.6 |  | 0.6 | 2.76 | 0 | 1 | 2.76
J 37 | (sem especificações) | 1.6 |  | 0.6 | 0.96 | 0 | 5 | 4.8
J 40 | (sem especificações) | 1.65 |  | 0.6 | 0.99 | 0 | 1 | 0.99
J 41 | (sem especificações) | 1.55 |  | 0.6 | 0.93 | 0 | 1 | 0.93
J 85 | (sem especificações) | 1.03 |  | 1.76 | 1.8128 | 0 | 96 | 174.0288
J 87 | (sem especificações) | 4.9 |  | 0.6 | 2.94 | 0 | 2 | 5.88
J 88 | (sem especificações) | 4.5 |  | 0.6 | 2.7 | 0 | 1 | 2.7
J 89 | (sem especificações) | 4.45 |  | 0.6 | 2.67 | 0 | 1 | 2.67
J 90 | (sem especificações) | 1.55 |  | 0.6 | 0.93 | 0 | 1 | 0.93
J 91 | (sem especificações) | 3.45 |  | 0.6 | 2.07 | 0 | 1 | 2.07
J 92 | (sem especificações) | 2.85 |  | 0.6 | 1.71 | 0 | 1 | 1.71
14.0 | 8º PAVIMENTO - MATERNIDADE
PORTAS
P 02 | Porta com 1 folha de abrir (sem especificações) | 0.8 |  | 2.1 | 1.68 | 0 | 21 | 35.28
P 03 | Porta com 1 folha de abrir - PNE (sem especificações) | 0.9 |  | 2.1 | 1.89 | 0 | 4 | 7.56
P 04 | Porta com 2 folhas de abrir (sem especificações) | 1.6 |  | 2.1 | 3.36 | 0 | 5 | 16.8
P 05 | Porta com 2 folhas de abrir (sem especificações) | 1.2 |  | 2.1 | 2.52 | 0 | 1 | 2.52
PCF | Porta corta-fogo com resistênia à 4 horas de fogo | 1 |  | 2.1 | 2.1 | 0 | 9 | 18.9
PORTAS DO BANHEIROS
PSB | Porta com 1 folha sanfonada (sem especificações) | 0.6 |  | 1.8 | 1.08 | 0 | 10 | 10.8
JANELAS
JR1 | (sem especificações) | 4 |  | 0.6 | 2.4 | 0 | 2 | 4.8
J 10 | (sem especificações) | 4.65 |  | 0.6 | 2.79 | 0 | 2 | 5.58
J 67 | (sem especificações) | 3.25 |  | 0.6 | 1.95 | 0 | 4 | 7.8
J 99 | (sem especificações) | 3.5 |  | 0.6 | 2.1 | 0 | 1 | 2.1
J 100 | (sem especificações) | 9.8 |  | 0.6 | 5.88 | 0 | 1 | 5.88
J 85 | (sem especificações) | 1.03 |  | 1.76 | 1.8128 | 0 | 96 | 174.0288
VIDROS
Visor 4 | Same | 1.5 |  | 1.1 | 1.65 | 0 | 1 | 1.65
15.0 | 9º PAVIMENTO - HELIPONTO DA MATERNIDADE
PORTAS
P 04 | Porta com 2 folhas de abrir (sem especificações) | 1.6 |  | 2.1 | 3.36 | 0 | 1 | 3.36
JANELAS
JR1 | (sem especificações) | 4 |  | 0.6 | 2.4 | 0 | 2 | 4.8
1185
16.0 | ANEXOS
Nº | ESPECIFICAÇÃO | TIPO | TAMANHO | QUANTIDADE | ÁREA | ÁREA TOTAL
CPN
PORTAS
P1 | PORTA EM ALUMINIO E VIDRO | ABRIR ( 02 FOLHAS) | 1.60X2.50 | 1 | 4 | 4
P2 | PORTA EM MADEIRA LISA | ABRIR | 0.80X2.10 | 11 | 1.68 | 18.48
P3 | PORTA EM MADEIRA LISA | CORRER | 1.10X2.10 | 6 | 2.31 | 13.86
P4 | PORTA EM ALUMINIO E VIDRO | ABRIR ( 02 FOLHAS) | 2.00X2.10 | 5 | 4.2 | 21
P5 | PORTA EM MADEIRA LISA | CORRER | 0.80X2.10 | 1 | 1.68 | 1.68
P6 | PORTA EM MADEIRA LISA | ABRIR | 0.70X2.10 | 2 | 1.47 | 2.94
P7 | PORTA EM MADEIRA LISA | ABRIR | 0.60X2.10 | 2 | 1.26 | 2.52
P8 | PORTA EM ALUMINIO E VIDRO | CORRER | 0.80X2.10 | 1 | 1.68 | 1.68
JANELAS
J1 | JANELA EM ALUMINIO E VIDRO | CORRER (02FOLHAS) | 1.50X1.50X1.00 | 2 | 2.25 | 4.5
J2 | JANELA EM ALUMINIO E VIDRO | ABRIR | 0.70X2.00X0.50 | 3 | 0.7 | 2.1
J3 | JANELA EM ALUMINIO E VIDRO | ABRIR ( 02 FOLHAS) | 1.00X0.50X1.60 | 5 | 0.8 | 4
J4 | JANELA EM ALUMINIO E VIDRO | ABRIR ( 02 FOLHAS) | 0.80X0.80X1.30 | 1 | 0.832 | 0.832
J5 | JANELA EM ALUMINIO E VIDRO | ABRIR ( 02 FOLHAS) | 0.90X0.60X1.50 | 4 | 0.81 | 3.24
J6 | JANELA EM ALUMINIO E VIDRO | CORRER (02FOLHAS) | 1.20X1.10X1.00 | 2 | 1.32 | 2.64
83.472
CAPELA ECUMÊNICA
| ALUMINIO |  | 1,74X103,86 |  | 103.86
VELÓRIO
PORTAS
P1 | PORTA EM ALUMINIO E VIDRO | VAI E VEM ( 02 FOLHAS) | 1.60X2.50 | 1 | 4 | 4
P2 | PORTA EM MADEIRA LISA | VAI E VEM ( 02 FOLHAS) | 1.60X2.10 | 1 | 3.36 | 3.36
P3 | PORTA EM MADEIRA LISA | ABRIR | 0.90X2.10 | 2 | 1.89 | 3.78
P4 | PORTA EM MADEIRA LISA COM BARRA DE APOIO | ABRIR | 2.00X2.10 | 2 | 4.2 | 8.4
P5 | PORTA EM ALUMINIO | ABRIR | 0.90X2.10 | 1 | 1.89 | 1.89
P6 | PORTA FRIGORÍFICA EM POLIURETANO | ABRIR | 1.00X2.10 | 2 | 2.1 | 4.2
JANELAS
J1 | JANELA EM ALUMINIO E VIFRO | CORRER ( 04 FOLHAS) | 3.35X1.10X1.00 | 1 | 3.685 | 3.685
J2 | JANELA EM ALUMINIO E VIFRO | CORRER ( 08 FOLHAS) | 5.60X1.10X1.00 | 1 | 6.16 | 6.16
J3 | JANELA EM ALUMINIO E VIFRO | PIVOTANTE ( 03 FOLHAS) | 1.60X0.50X1.60 | 3 | 1.28 | 3.84
39.315
SUBSTAÇÃO
PORTAS
P1 | PORTA EM ALUMINIO VENEZIANO | ABRIR | 0.90X2.50 | 3 | 2.25 | 6.75
P2 | PORTA EM GRADE METALICA | ABRIR ( 02 FOLHAS ) | 2.00X2.50 | 2 | 5 | 10
P3 | PORTA EM GRADE METALICA | ABRIR ( 02 FOLHAS ) | 1.30X2.50 | 1 | 3.25 | 3.25
GRADE
G1 | PORTA EM GRADE METALICA | CORRER ( 02 FOLHAS ) | 1.90X2.50 | 4 | 4.75 | 19
G2 | PORTA EM GRADE METALICA | CORRER ( 02 FOLHAS ) | 3.00X2.50 | 6 | 7.5 | 45
G3 | PORTA EM GRADE METALICA | CORRER ( 02 FOLHAS ) | 4.50X2.50 | 2 | 11.25 | 22.5
G4 | PORTA EM GRADE METALICA | CORRER ( 02 FOLHAS ) | 5.70X2.50 | 1 | 14.25 | 14.25
120.75
BANCO DE LEITE
PORTAS
P1 | PORTA EM ALUMINIO E VIDRO | VAI E VEM (02 FOLHAS) | 1.60X2.10 | 3 | 3.36 | 10.08
P2 | PORTA EM MADEIRA LISA | ABRIR | 0.80X2.10 | 3 | 1.68 | 5.04
P3 | PORTA EM MADEIRA LISA | ABRIR | 0.9X2.10 | 9 | 1.89 | 17.01
JANELAS
J1 | JANELA EM ALUMINIO E VIDRO | CORRER (08 FOLHAS ) | 6.40X1.00X1.10 | 1 | 7.04 | 7.04
J2 | JANELA EM ALUMINIO E VIDRO | CORRER (04 FOLHAS ) | 3.15X1.00X1.10 | 1 | 3.465 | 3.465
J3 | JANELA EM ALUMINIO E VIDRO | CORRER (04 FOLHAS ) | 2.50X1.00X1.10 | 1 | 2.75 | 2.75
J4 | JANELA EM ALUMINIO E VIDRO | PIVOTANTE ( 03 FOHAS ) | 2.30X0.50X1.60 | 1 | 1.84 | 1.84
J5 | JANELA EM ALUMINIO E VIDRO | CORRER (02 FOLHAS ) | 1.95X1.00X1.10 | 1 | 2.145 | 2.145
J6 | JANELA EM ALUMINIO E VIDRO | CORRER ( 04 FOLHAS ) | 4.00X1.00X1.10 | 4 | 4.4 | 17.6
J7 | JANELA EM ALUMINIO E VIDRO | CORRER (04 FOLHAS ) | 2.70X1.10X1.00 | 1 | 2.97 | 2.97
J8 | JANELA EM ALUMINIO E VIDRO | CORRER (02 FOLHAS ) | 2.25X1.00X1.10 | 1 | 2.475 | 2.475
J9 | JANELA EM ALUMINIO E VIDRO | PIVOTANTE ( 03 FOHAS ) | 2.25X0.50X1.60 | 1 | 1.8 | 1.8
J10 | JANELA EM ALUMINIO E VIDRO | CORRER (04 FOLHAS ) | 4.10X1.10X1.00 | 1 | 4.51 | 4.51
78.725
LIXEIRA
PORTAS
P1 | PORTA EM ALUMINIO VENEZIANO | ABRIR | 1.60X2.10 | 2 | 3.36 | 6.72
PF1 | PORTA FRIGORÍFICA EM POLIURETANO | ABRIR ( 02 FOLHAS) | 2.00X2.10 | 6 | 4.2 | 25.2
31.92

## Orçamento
GOVERNO DO ESTADO DO PIAUÍ
SECRETARIA DE ESTADO DA SAÚDE
|  |  | NÚCLEO DE INFRA-ESTRUTURA EM SAÚDE - NIS | [6 empty] | 36901099.46
-2176512.44
PLANILHA ORÇAMENTÁRIA
Obra: Conclusão do Centro Integrado de Referência Médica de Picos |  |  |  |  | Município: Picos - PI
Endereço: Zona Urbana |  |  |  |  | Data Base: Setembro/2016 (C/ Desoneração)
Item | Referência | Código | Descrição | Und | Quant. | Valor Unit | Valor Unit com BDI | Total | TOTAL: | 34724587.02
24.93%
1.00 |  |  | SERVIÇOS PRELIMINARES |  |  |  |  | 530310.33
1.1 | Sinapi | 74209/001 | Placa da obra - 300 x 150 | m2 | 9 | 257.56 | 321.7697 | 2895.93
1.2 | Orse | I-5554 | Plotagens de Projetos | und | 2160 | 2.1 | 2.6235 | 5666.82
1.3 | Composição | COMP-01 | Detalhamento Construtivos de Arquitetura, Estrutura e Instalações Ordinárias | und | 1 | 127213.0322 | 158927.2412 | 158927.24
1.4 | Composição | COMP-02 | Elaboração de Projeto Executivo de Acessibilidade, Comunicação Visual e Acústica | und | 1 | 108151.4335 | 135113.5859 | 135113.59
1.5 | Composição | COMP-03 | Elaboração de Projeto Executivo de Climatização | und | 1 | 154200.1267 | 192642.2183 | 192642.22
1.6 | Composição | COMP-04 | Elaboração de PCMAT/PCMSO | und | 1 | 22014.2267 | 27502.3734 | 27502.37
1.7 | Sinapi | 73992/001 | Locacao convencional de obra, através de gabarito de tabuas corridas pontaletadas a cada 1,50m, sem reaproveitamento - construções anexas | m2 | 704.67 | 8.59 | 10.7315 | 7562.16
2.00 |  |  | SERVIÇOS INICIAIS |  |  |  |  | 4259462.85
2.12 | Composição | COMP-11 | Administração Local da Obra | mês | 24 | 101556.579 | 126874.6341 | 3044991.22
PROTEÇÕES E SINALIZAÇÕES
2.12 | Sinapi | 72817 | Bandeja salva vidas/coleta de entulhos, com tábua | m | 565 | 243.51 | 304.217 | 171882.63
2.13 | Sinapi | 73804/001 | Proteção de fachada com tela de polipropileno fixada em estrutura de madeira com arame galvanizado | m² | 6624.78 | 19.39 | 24.2239 | 160478.19
2.14 | Sinapi | 72554 | Extintor de CO2 6kg - fornecimento e instalação | und | 6 | 548.25 | 684.9287 | 4109.57
2.15 | Sinapi | 73775/001 | Extintor incendio tp po quimico 4kg fornecimento e instalação | und | 3 | 165.71 | 207.0215 | 621.06
2.16 | Sinapi | 73775/002 | Exintor incendio agua pressurizada 10l incl suporte parede corga completa - fornecimento e colocação | und | 3 | 170.9 | 213.5054 | 640.52
MAQUINAS, FERRAMENTAS E EQUIPAMENTOS
2.17 | Sinapi | 73618 | Locação mensal de andaime metalico tipo fachadeiro, inclusive montagem | m² | 6624.78 | 4.63 | 5.7843 | 38319.44
2.18 | Sinapi | 39814 | Elevador de Obra com Torre de *2,00 X 2,00* m, altura de 15m, carga maxima igual a 1500 kg, cabinesemi-fechada para material, com guincho de corrente e engrenagem e motor eletrico trifasico de 10 cv (locacao) | h | 12960 | 51.43 | 64.2515 | 832699.43
2.19 | Sinapi | 90508 | Locação de vibrador de imersão com motor eletrico trifasico acima de 2cv | h | 4320 | 1.06 | 1.3243 | 5720.79
3.00 |  |  | INFRAESTRUTURA |  |  |  |  | 222451
3.1 |  |  | Sapatas
3.1.1 | Sinapi | 93358 | Escavação manual de valas. Af_03/2016 | m³ | 54.02 | 46.81 | 58.4797 | 3159.08
3.1.2 | Sinapi | 94971 | Concreto fck=25mpa, virado em betoneira, sem lancamento | m³ | 39.5 | 321.93 | 402.1871 | 15886.39
3.1.3 | Sinapi | 74007/001 | Forma tabua p/ concreto em fundacao c/ reaproveitamento 10 x | m² | 440.91 | 22.36 | 27.9343 | 12316.53
3.1.4 | Sinapi | 92873 | Lançamento com uso de baldes, adensamento e acabamento de concreto em estruturas. Af_12/2015 | m³ | 39.5 | 123.21 | 153.9263 | 6080.09
3.1.5 | Sinapi | 94111 | Preparo de fundo de vala (lastro) com largura menor que 1,5 m, com camada de areia, lançamento mecanizado, em local com nível baixo de interferência. Af_06/2016 | m³ | 4.61 | 80.68 | 100.7935 | 464.66
3.1.6 | Sinapi | 83534 | Lastro de concreto, preparo mecanico | m³ | 4.61 | 442.58 | 552.9152 | 2548.94
3.1.7 | Sinapi | 92915 | Armação de fundações e estruturas de concreto armado, exceto vigas, pilares e lajes (de edifícios de múltiplos pavimentos, edificação térrea ou sobrado), utilizando aço ca-60 de 5.0 mm - montagem. Af_12/2015 | KG | 193.6 | 9.88 | 12.3431 | 2389.62
3.1.8 | Sinapi | 92916 | Armação de fundações e estruturas de concreto armado, exceto vigas, pilares e lajes (de edifícios de múltiplos pavimentos, edificação térrea ou sobrado), utilizando aço ca-50 de 6.3 mm - montagem. Af_12/2015 | KG | 20.9 | 8.98 | 11.2187 | 234.47
3.1.9 | Sinapi | 92917 | Armação de fundações e estruturas de concreto armado, exceto vigas, pilares e lajes (de edifícios de múltiplos pavimentos, edificação térrea ou sobrado), utilizando aço ca-50 de 8.0 mm - montagem. Af_12/2015 | KG | 33 | 8.5 | 10.619 | 350.43
3.1.10 | Sinapi | 92919 | Armação de fundações e estruturas de concreto armado, exceto vigas, pilares e lajes (de edifícios de múltiplos pavimentos, edificação térrea ou sobrado), utilizando aço ca-50 de 10.0 mm - montagem. Af_12/2015 | KG | 881.1 | 6.89 | 8.6077 | 7584.22
3.1.11 | Sinapi | 92921 | Armação de fundações e estruturas de concreto armado, exceto vigas, pilares e lajes (de edifícios de múltiplos pavimentos, edificação térrea ou sobrado), utilizando aço ca-50 de 12.5 mm - montagem. Af_12/2015 | KG | 498.3 | 5.68 | 7.096 | 3535.95
3.1.12 | Sinapi | 92922 | Armação de fundações e estruturas de concreto armado, exceto vigas, pilares e lajes (de edifícios de múltiplos pavimentos, edificação térrea ou sobrado), utilizando aço ca-50 de 16.0 mm - montagem. Af_12/2015 | KG | 125.4 | 4.42 | 5.5219 | 692.45
3.2 |  |  | Cintas
3.2.1 | Sinapi | 93358 | Escavação manual de valas. Af_03/2016 | m³ | 352.83 | 46.81 | 58.4797 | 20633.4
3.2.2 | Sinapi | 94971 | Concreto fck=25mpa, virado em betoneira, sem lancamento | m³ | 99.23 | 321.93 | 402.1871 | 39909.03
3.2.3 | Sinapi | 92873 | Lançamento com uso de baldes, adensamento e acabamento de concreto em estruturas. Af_12/2015 | m³ | 99.23 | 123.21 | 153.9263 | 15274.1
3.2.4 | Sinapi | 92915 | Armação de fundações e estruturas de concreto armado, exceto vigas, pilares e lajes (de edifícios de múltiplos pavimentos, edificação térrea ou sobrado), utilizando aço ca-60 de 5.0 mm - montagem. Af_12/2015 | KG | 1273.45 | 9.88 | 12.3431 | 15718.3
3.2.5 | Sinapi | 92919 | Armação de fundações e estruturas de concreto armado, exceto vigas, pilares e lajes (de edifícios de múltiplos pavimentos, edificação térrea ou sobrado), utilizando aço ca-50 de 10.0 mm - montagem. Af_12/2015 | KG | 5442.21 | 6.89 | 8.6077 | 46844.79
3.2.6 | Sinapi | 94111 | Preparo de fundo de vala (lastro) com largura menor que 1,5 m, com camada de areia, lançamento mecanizado, em local com nível baixo de interferência. Af_06/2016 | m³ | 44.1 | 80.68 | 100.7935 | 4444.99
3.2.7 | Sinapi | 83534 | Lastro de concreto, preparo mecanico | m³ | 44.1 | 442.58 | 552.9152 | 24383.56
4.00 |  |  | SUPERESTRUTURA |  |  |  |  | 5947922.96
4.1 |  |  | Cintas superior
4.1.1 | Sinapi | 94964 | Concreto fck=20mpa, virado em betoneira, sem lancamento | m³ | 43.14 | 312.78 | 390.7561 | 16857.22
4.1.2 | Seinfra | C2827 | Forma plana chapa compensada resinada, esp.= 10mm util. 3x. | m² | 517.68 | 87.59 | 109.4262 | 56647.75
4.1.3 | Sinapi | 92873 | Lançamento com uso de baldes, adensamento e acabamento de concreto em estruturas. Af_12/2015 | m³ | 43.14 | 123.21 | 153.9263 | 6640.38
4.2 |  |  | Vigas de concreto armado |  | 0
4.2.1 | Sinapi | 94964 | Concreto fck=20mpa, virado em betoneira, sem lancamento | m³ | 26.98 | 312.78 | 390.7561 | 10542.6
4.2.2 | Seinfra | C2827 | Forma plana chapa compensada resinada, esp.= 10mm util. 3x. | m² | 323.76 | 87.59 | 109.4262 | 35427.82
4.2.3 | Sinapi | 92873 | Lançamento com uso de baldes, adensamento e acabamento de concreto em estruturas. Af_12/2015 | m³ | 26.98 | 123.21 | 153.9263 | 4152.93
4.3 |  |  | Pilaretes de concreto armado |  | 0
4.3.1 | Sinapi | 94964 | Concreto fck=20mpa, virado em betoneira, sem lancamento | m³ | 51.66 | 312.78 | 390.7561 | 20186.46
4.3.2 | Seinfra | C2827 | Forma plana chapa compensada resinada, esp.= 10mm util. 3x. | m² | 619.92 | 87.59 | 109.4262 | 67835.48
4.3.3 | Sinapi | 92873 | Lançamento com uso de baldes, adensamento e acabamento de concreto em estruturas. Af_12/2015 | m³ | 51.66 | 123.21 | 153.9263 | 7951.83
4.4 |  |  | Armação - cintas/vigas/pilaretes
4.4.1 | Sinapi | 92799 | Corte e dobra de aço ca-60, diâmetro de 4.2 mm, utilizado em laje. Af_12/2015 | KG | 1464.1 | 5.17 | 6.4589 | 9456.45
4.4.2 | Sinapi | 92759 | Armação de pilar ou viga de uma estrutura convencional de concreto armado em um edifício de múltiplos pavimentos utilizando aço ca-60 de 5.0 mm - montagem. Af_12/2015 | KG | 490.6 | 9.09 | 11.3561 | 5571.32
4.4.3 | Sinapi | 92760 | Armação de pilar ou viga de uma estrutura convencional de concreto armado em um edifício de múltiplos pavimentos utilizando aço ca-50 de 6.3 mm - montagem. Af_12/2015 | KG | 10969.2 | 8.34 | 10.4192 | 114289.87
4.4.4 | Sinapi | 92761 | Armação de pilar ou viga de uma estrutura convencional de concreto armado em um edifício de múltiplos pavimentos utilizando aço ca-50 de 8.0 mm - montagem. Af_12/2015 | KG | 2323.2 | 8.02 | 10.0194 | 23277.04
4.5 |  |  | Vergas e contravergas
4.5.1 | Sinapi | 93186 | Verga moldada in loco em concreto para janelas com até 1,5 m de vão. Af_03/2016 | M | 124.5 | 36.77 | 45.9368 | 5719.13
4.5.2 | Sinapi | 93187 | Verga moldada in loco em concreto para janelas com mais de 1,5 m de vão. Af_03/2016 | M | 308.5 | 41.62 | 51.9959 | 16040.72
4.5.3 | Sinapi | 93197 | Contraverga moldada in loco em concreto para vãos de mais de 1,5 m de comprimento. Af_03/2016 | M | 433 | 37.97 | 47.4359 | 20539.75
4.5.4 | Sinapi | 93188 | Verga moldada in loco em concreto para portas com até 1,5 m de vão. Af_03/2016 | M | 438.6 | 38.22 | 47.7482 | 20942.38
4.5.5 | Sinapi | 93189 | Verga moldada in loco em concreto para portas com mais de 1,5 m de vão. Af_03/2016 | M | 344.07 | 42.6 | 53.2202 | 18311.47
4.6 |  |  | Lajes e reservatório
4.6.1 | Sinapi | 94971 | Concreto fck=25mpa, virado em betoneira, sem lancamento | m³ | 1162.66 | 321.93 | 402.1871 | 467606.91
4.6.2 | Seinfra | C2827 | Forma plana chapa compensada resinada, esp.= 10mm util. 3x. (p/ reservatório) | m² | 398.248 | 87.59 | 109.4262 | 43578.76
4.6.3 | Sinapi | 92873 | Lançamento com uso de baldes, adensamento e acabamento de concreto em estruturas. Af_12/2015 | m³ | 1162.66 | 123.21 | 153.9263 | 178963.9
4.6.4 | Sinapi | 92915 | Armação de fundações e estruturas de concreto armado, exceto vigas, pilares e lajes (de edifícios de múltiplos pavimentos, edificação térrea ou sobrado), utilizando aço ca-60 de 5.0 mm - montagem. Af_12/2015 | KG | 4880.7 | 9.88 | 12.3431 | 60242.89
4.6.5 | Sinapi | 92916 | Armação de fundações e estruturas de concreto armado, exceto vigas, pilares e lajes (de edifícios de múltiplos pavimentos, edificação térrea ou sobrado), utilizando aço ca-50 de 6.3 mm - montagem. Af_12/2015 | KG | 14099.8 | 8.98 | 11.2187 | 158181.62
4.6.6 | Sinapi | 92917 | Armação de fundações e estruturas de concreto armado, exceto vigas, pilares e lajes (de edifícios de múltiplos pavimentos, edificação térrea ou sobrado), utilizando aço ca-50 de 8.0 mm - montagem. Af_12/2015 | KG | 12441 | 8.5 | 10.619 | 132111.6
4.6.7 | Sinapi | 92919 | Armação de fundações e estruturas de concreto armado, exceto vigas, pilares e lajes (de edifícios de múltiplos pavimentos, edificação térrea ou sobrado), utilizando aço ca-50 de 10.0 mm - montagem. Af_12/2015 | KG | 10469.8 | 6.89 | 8.6077 | 90120.66
4.6.8 | Sinapi | 92921 | Armação de fundações e estruturas de concreto armado, exceto vigas, pilares e lajes (de edifícios de múltiplos pavimentos, edificação térrea ou sobrado), utilizando aço ca-50 de 12.5 mm - montagem. Af_12/2015 | KG | 9488.6 | 5.68 | 7.096 | 67331.33
4.6.9 | Sinapi | 92922 | Armação de fundações e estruturas de concreto armado, exceto vigas, pilares e lajes (de edifícios de múltiplos pavimentos, edificação térrea ou sobrado), utilizando aço ca-50 de 16.0 mm - montagem. Af_12/2015 | KG | 6521.9 | 4.42 | 5.5219 | 36013.32
4.6.10 | Sinapi | 92923 | Armação de fundações e estruturas de concreto armado, exceto vigas, pilares e lajes (de edifícios de múltiplos pavimentos, edificação térrea ou sobrado), utilizando aço ca-50 de 20.0 mm - montagem. Af_12/2015 | KG | 144.1 | 3.95 | 4.9347 | 711.1
4.6.11 | Orse | 7947 | Laje pré-fabricada STEEL DECK para piso, espessura da chapa 0,80 mm, espessura da laje 15 cm, com capa de concreto FCK=25Mpa | m² | 10187.37 | 123.78 | 154.6384 | 1575358.13
4.7 |  |  | Estruturas metálicas
4.7.1 | FGV | CP-0082 | Fornecimento e montagem de perfil w 200 x 35,9- inclusive perdas | KG | 72031 | 6.22 | 7.7706 | 559727.4
4.7.2 | FGV | CP-0083 | Fornecimento e montagem de perfil w 200 x 46,1 - inclusive perdas | KG | 6888 | 6.24 | 7.7956 | 53696.31
4.7.3 | FGV | CP-0096 | Fornecimento e montagem de perfil hp 200 x 53,0 - inclusive perdas | KG | 6624 | 6.24 | 7.7956 | 51638.27
4.8 |  |  | Estruturas metálicas - 1º pavimento
4.8.1 | FGV | CP-0085 | Fornecimento e montagem de perfil w 360 x 32,9 - inclusive perdas | KG | 26392 | 6.24 | 7.7956 | 205742.32
4.8.2 | FGV | CP-0084 | Fornecimento e montagem de perfil w 310 x 23,8 - inclusive perdas | KG | 8452 | 6.24 | 7.7956 | 65888.68
4.8.3 | FGV | CP-0087 | Fornecimento e montagem de perfil w 410 x 46,1 - inclusive perdas | KG | 29681 | 6.24 | 7.7956 | 231382.15
4.8.4 | FGV | CP-0086 | Fornecimento e montagem de perfil w 410 x 38,8 - inclusive perdas | KG | 11892 | 6.24 | 7.7956 | 92705.66
4.8.5 | FGV | CP-0090 | Fornecimento e montagem de perfil w 460 x 52,0 - inclusive perdas | KG | 6941 | 6.24 | 7.7956 | 54109.48
4.8.6 | FGV | CP-0095 | Fornecimento e montagem de perfil u enrijecido - 150 x 60 x 20 c/03mm de espessura 6,735kg - inclusive perdas | KG | 616 | 6.07 | 7.5833 | 4671.28
4.8.7 | FGV | CP-0091 | Fornecimento e montagem de perfil w 530 x 66,0 - inclusive perdas | KG | 33666 | 6.24 | 7.7956 | 262447.75
4.8.8 | FGV | CP-0092 | Fornecimento e montagem de perfil w 530 x 74,0 - inclusive perdas | KG | 3415 | 6.24 | 7.7956 | 26622.08
4.8.9 | FGV | CP-0088 | Fornecimento e montagem de perfil w 410 x 53,0 - inclusive perdas | KG | 5276 | 6.24 | 7.7956 | 41129.75
4.8.10 | FGV | CP-0089 | Fornecimento e montagem de perfil w 410 x 60,0 - inclusive perdas | KG | 13932 | 6.24 | 7.7956 | 108608.75
4.8.11 | FGV | CP-0094 | Fornecimento e montagem de perfil u - 6" x 12,20kg/m - inclusive perdas | KG | 2630 | 6.29 | 7.8581 | 20666.8
4.8.12 | FGV | CP-0093 | Fornecimento e montagem de perfil u - 4" x 8,04kg/m - inclusive perdas | KG | 168 | 6.29 | 7.8581 | 1320.16
4.9 |  |  | Estruturas metálicas - 2º pavimento
4.9.1 | FGV | CP-0085 | Fornecimento e montagem de perfil w 360 x 32,9 - inclusive perdas | KG | 17235 | 6.24 | 7.7956 | 134357.72
4.9.2 | FGV | CP-0086 | Fornecimento e montagem de perfil w 410 x 38,8 - inclusive perdas | KG | 11343 | 6.24 | 7.7956 | 88425.85
4.9.3 | FGV | CP-0084 | Fornecimento e montagem de perfil w 310 x 23,8 - inclusive perdas | KG | 6540 | 6.24 | 7.7956 | 50983.43
4.9.4 | FGV | CP-0090 | Fornecimento e montagem de perfil w 460 x 52,0 - inclusive perdas | KG | 6631 | 6.24 | 7.7956 | 51692.84
4.9.5 | FGV | CP-0095 | Fornecimento e montagem de perfil u enrijecido - 150 x 60 x 20 c/03mm de espessura 6,735kg - inclusive perdas | KG | 130 | 6.07 | 7.5833 | 985.82
4.9.6 | FGV | CP-0091 | Fornecimento e montagem de perfil w 530 x 66,0 - inclusive perdas | KG | 14678 | 6.24 | 7.7956 | 114424.29
4.9.7 | FGV | CP-0087 | Fornecimento e montagem de perfil w 410 x 46,1 - inclusive perdas | KG | 3041 | 6.24 | 7.7956 | 23706.52
4.9.8 | FGV | CP-0089 | Fornecimento e montagem de perfil w 410 x 60,0 - inclusive perdas | KG | 7844 | 6.24 | 7.7956 | 61148.94
4.9.9 | FGV | CP-0088 | Fornecimento e montagem de perfil w 410 x 53,0 - inclusive perdas | KG | 1537 | 6.24 | 7.7956 | 11981.89
4.9.10 | FGV | CP-0092 | Fornecimento e montagem de perfil w 530 x 74,0 - inclusive perdas | KG | 1114 | 6.24 | 7.7956 | 8684.33
4.9.11 | FGV | CP-0093 | Fornecimento e montagem de perfil u - 4" x 8,04kg/m - inclusive perdas | KG | 160 | 6.29 | 7.8581 | 1257.3
4.9.12 | FGV | CP-0094 | Fornecimento e montagem de perfil u - 6" x 12,20kg/m - inclusive perdas | KG | 2458 | 6.29 | 7.8581 | 19315.2
4.10 |  |  | Estruturas metálicas - cobertura
4.10.1 | FGV | CP-0085 | Fornecimento e montagem de perfil w 360 x 32,9 - inclusive perdas | KG | 15340 | 6.24 | 7.7956 | 119584.99
4.10.2 | FGV | CP-0086 | Fornecimento e montagem de perfil w 410 x 38,8 - inclusive perdas | KG | 11169 | 6.24 | 7.7956 | 87069.41
4.10.3 | FGV | CP-0084 | Fornecimento e montagem de perfil w 310 x 23,8 - inclusive perdas | KG | 5180 | 6.24 | 7.7956 | 40381.37
4.10.4 | FGV | CP-0090 | Fornecimento e montagem de perfil w 460 x 52,0 - inclusive perdas | KG | 6630 | 6.24 | 7.7956 | 51685.04
4.10.5 | FGV | CP-0095 | Fornecimento e montagem de perfil u enrijecido - 150 x 60 x 20 c/03mm de espessura 6,735kg - inclusive perdas | KG | 130 | 6.07 | 7.5833 | 985.82
4.10.6 | FGV | CP-0091 | Fornecimento e montagem de perfil w 530 x 66,0 - inclusive perdas | KG | 1537 | 6.24 | 7.7956 | 11981.89
4.10.7 | FGV | CP-0089 | Fornecimento e montagem de perfil w 410 x 60,0 - inclusive perdas | KG | 145 | 6.24 | 7.7956 | 1130.37
4.10.8 | FGV | CP-0087 | Fornecimento e montagem de perfil w 410 x 46,1 - inclusive perdas | KG | 969 | 6.24 | 7.7956 | 7553.97
4.10.9 | FGV | CP-0093 | Fornecimento e montagem de perfil u - 4" x 8,04kg/m - inclusive perdas | KG | 80 | 6.29 | 7.8581 | 628.65
4.10.10 | FGV | CP-0094 | Fornecimento e montagem de perfil u - 6" x 12,20kg/m - inclusive perdas | KG | 1144 | 6.29 | 7.8581 | 8989.66
5.00 |  |  | PAREDES E PAINÉIS |  |  |  |  | 1403379.05
5.1 |  |  | Paredes internas
5.1.1 | Sinapi | 89043 | Alvenaria de vedação de blocos vazados de cerâmica de 9x19x19cm (espessura 9cm), para edificação habitacional multifamiliar (prédio). Af_11/2014 | m² | 8768.04 | 50.04 | 62.515 | 548133.78
5.1.2 | Orse | 10410 | Parede de gesso acartonado - dry - wall d 95/70/60 1 st/1st 12,5mm sistemas lafarge gypsum ou similar | m² | 2939.17 | 90 | 112.437 | 330471.46
5.2 |  |  | Paredes externas (periferia)
5.2.1 | Sinapi | 89043 | Alvenaria de vedação de blocos vazados de cerâmica de 9x19x19cm (espessura 9cm), para edificação habitacional multifamiliar (prédio). Af_11/2014 | m² | 8394.37 | 50.04 | 62.515 | 524773.81
6.00 |  |  | COBERTURA |  |  |  |  | 2650430.18
6.1 |  |  | Hospital
6.1.1 | Sinapi | 72111 | Estrutura metalica em tesoura ou treliça,vão livre de 15m,fornecimento e montagem. | m² | 5667.15 | 65.2 | 81.4544 | 461614.08
6.1.2 | Orse | 9180 | Telhamento com telha em aluminio, trapezoidal, dupla, termoacústica, cor branca, e=0,5mm e poliuretano e=30mm | m² | 5852.43 | 195.16 | 243.8134 | 1426900.79
6.1.3 | Sinapi | 94228 | Calha em chapa de aço galvanizada n°24 desenv.50cm | m | 683.17 | 38.58 | 48.198 | 32927.42
6.1.4 | Sinapi | 94231 | Rufo em chapa de aço galvanizada n°24,desenvov.25cm. | m | 463.43 | 18.28 | 22.8372 | 10583.45
6.1.5 | Seinfra | C1004 | Cumeeira tipo onduline em estrutura metalica | m | 310.38 | 54.87 | 68.5491 | 21276.27
6.1.6 | Seinfra | C1600 | Lanternim duplo ,vão de 20m | m² | 473.7 | 29.85 | 37.2916 | 17665.03
6.1.7 | Seinfra | 3736 | Tela de aluminio fio e=1,5mm e malha (4x4mm),tipo alambrado,em laterais e fundo do lanternim.incluso:perfil de aluminio(5x5cm) e parafusos com rosca soberba 8x50mm. | m² | 488.48 | 81.32 | 101.5931 | 49626.19
6.1.8 | Sinapi | 83740 | Impermeabilização de lajes com véu de poliester | m² | 825.53 | 32.12 | 40.1275 | 33126.47
6.1.9 | Sinapi | 74202/001 | Laje pre-moldada p/ forro,sobre carga 100kg/m²,vãos até 3,50m,/e=8cm,c/lajota e cap./conc.fck=20mpa,3cm,inter-eixo 38cm,c/escoramento,reaprov.,3x),e ferragem neg. | m² | 1064.84 | 56.81 | 70.9727 | 75574.61
6.2 |  |  | Unidades de apoio
6.2.1 | Sinapi | 72111 | Estrutura metalica em tesoura ou treliça,vão livre de 15m,fornecimento e montagem. | m² | 830.62 | 65.2 | 81.4544 | 67657.62
6.2.2 | Orse | 9180 | Telhamento com telha em aluminio, trapezoidal, dupla, termoacústica, cor branca, e=0,5mm e poliuretano e=30mm | m² | 770.63 | 195.16 | 243.8134 | 187889.91
6.2.3 | Sinapi | 94228 | Calha metalica emchapa de aço galvanizada n° 24 desenv. 50cm | m | 107.83 | 38.58 | 48.198 | 5197.19
6.2.4 | Sinapi | 94231 | Rufo em chapa de aço galvanizada n°24,desenvov.25cm. | m | 260.63 | 18.28 | 22.8372 | 5952.06
6.2.5 | Sinapi | 716623 | Chapim de concreto aparente com acabamento desempenado,forma de compensado plastificado (maderite) de 14x10 cm ,fundido no local | m | 101 | 23.67 | 29.5709 | 2986.66
6.3 |  |  | Marquises (3 unidades)
6.3.1 | Sinapi | 72111 | Estrutura metalica em tesoura ou treliça,vão livre de 15m,fornecimento e montagem. | m² | 357.57 | 65.2 | 81.4544 | 29125.64
6.3.2 | Orse | 9180 | Telhamento com telha em aluminio, trapezoidal, dupla, termoacústica, cor branca, e=0,5mm e poliuretano e=30mm | m² | 223.55 | 195.16 | 243.8134 | 54504.48
6.3.3 | Sinapi | 94228 | Calha em chapa de aço galvanizada n°24 desenv.50cm | m | 40.25 | 38.58 | 48.198 | 1939.97
6.3.4 | Sinapi | 94231 | Rufo em chapa de aço galvanizada n°24,desenvov.25cm. | m | 82.63 | 18.28 | 22.8372 | 1887.04
6.3.5 | Seinfra | C2222 | Forro em revestimento metalico (tipo reynobond) duas chapas | m² | 175.95 | 435.46 | 544.0202 | 95720.35
6.3.6 | Seinfra | C4294 | Forro em gesso acartonado estruturado,fornecimento e montagem | m² | 45.2 | 46.3 | 57.8426 | 2614.49
6.3.7 | Seinfra | C1004 | Cumeeira tipo onduline em estrutura metalica | m | 3.25 | 54.87 | 68.5491 | 222.78
6.3.8 | Seinfra | C2222 | Revestimento (painéis ) metálico tipo reynobond duas chapas nas faces (fachada das marquises),03-unidades. | m² | 118.72 | 435.46 | 544.0202 | 64586.08
6.3.9 | Seinfra | C4760 | Tubo pvc 75mm,inclusive conexões | m | 18 | 37.87 | 47.311 | 851.6
7.00 |  |  | IMPERMEABILIZAÇÃO |  |  |  |  | 207718.18
7.01 | Sinapi | 83737 | Impermeabilizacao das lajes com manta asfaltica (com polimeros tipo app), e=3 mm | m² | 2600.37 | 63.94 | 79.8802 | 207718.18
8.00 |  |  | ESQUADRIAS |  |  |  |  | 2163664.85
8.1 |  |  | Esquadrias de Madeira
8.1.1 | Sinapi | 91009 | Porta Madeira ,para Banheiro em chapa de madeira compensado,Revestida com Laminado melaminico liso,0,60x1,60cm,incluso;Marco e Dobradiça. | Unid. | 23 | 195.37 | 244.0757 | 5613.74
8.1.2 | Sinapi | 90844 | Kit de Porta de madeira ,semi-oca,padrão médio,0,90x2,10cm,E=3,5cm,itens inclusos:Dobradiça,Montagens E Instalação do Batente,e Fechadura ,Fornecimento E Instalação,c/ maçaneta cromada tipo Alavanca ,Exclusive-laminado melaminico. | Unid. | 200 | 528.21 | 659.8928 | 131978.55
8.1.3 | Sinapi | 90843 | Kit de Porta de madeira ,semi-oca,padrão médio,0,80x2,10cm,E=3,5cm,itens inclusos:Dobradiça,Montagens E Instalação do Batente,e Fechadura com maçaneta cromada tipo Alavanca,Fornecimento E Instalação.Exclusive-Laminado Melaminico. | Unid. | 26 | 502.1 | 627.2735 | 16309.11
8.1.4 | Sinapi | 90842 | Kit de Porta de Madeira,semi-oca,padrão médio,0,70x2,10cm E=3,50cm,Fechadura com maçaneta tipo Alavanca ,incluso:Dobradiça,Montagens E Instalações do Batente, E Fornecimento E Instalação.Exclusive-laminado Melaminico. | Unid. | 8 | 475.35 | 593.8548 | 4750.84
8.1.5 | Sinapi | 90841 | Kit de Porta de Madeira,semi-oca,padrão médio,0,60x2,10cm,incluso:Dobradiça, com Fechadura , tipo Alavanca,cromada ,Montagens E Instalações do Batente, E Fornecimento E Instalação.Exclusive-laminado melanico. | Unid. | 1 | 454.18 | 567.4071 | 567.41
8.1.6 | Orse | 8170 | Porta em Madeira compensado,lisa ,semi-oça 1,80x2,10m,2fls.,com Visor (50x60cm),Tipo vai-vém,inclusive Batente,e Ferragens,Execeto vidros e laminado melanico. | Unid. | 52 | 1189.29 | 1485.78 | 77260.56
8.1.7 | Seinfra | C2670 | Vidro comum em caixilho(visor), E=4mm,para Visor (50x60cm), 02-lados,em portas, Vai-Vém,colocado | m² | 22.2 | 108 | 134.9244 | 2995.32
8.1.8 | Sinapi | 74910/008 | Porta Madeira Compensada,lisa,para revestimento melamínico,(1,20x2,10mx3,5cm) 02-fls. Incluso: Aduela e dobradiças.. | UNID | 3 | 409.52 | 511.6133 | 1534.84
8.1.9 | Orse | 8837 | Porta Madeira compensada,lisa,semi-oca,(1,30x2,10m) ,inclusive Batente E Ferragens.exclusive-revestimento melaminico. | UNID | 45 | 596.98 | 745.8071 | 33561.32
8.1.10 | Orse | 9983 | Porta em Madeira compensado,lisa ,semi-oça (1,0x2,10m),Revestida com laminado melamínico liso ,inclusive:,inclusive Batente,e Ferragens,(maçaneta cromada de alavanca com terminação arredondada.). | UNID | 70 | 724.59 | 905.2303 | 63366.12
8.1.11 | Sinapi | 90823 | Porta Madeira Compensada,lisa,para revestimento melamínico,(1,80x2,10mx3,5cm )02-fls.=02-Unidade, Incluso: Aduela e dobradiças.. | m² | 7.56 | 182.35 | 227.8099 | 1722.24
8.1.12 | Sinapi | 90830 | Fechadura de Embutir com Cilindro-Externo,completa,Fornecimento /Instalações.Com maçaneta cromada Tipo Alavanca Arredondada. | unid | 111 | 67.25 | 84.0154 | 9325.71
8.1.13 | Seinfra | 4553 | Fechadura De Tarjeta ( livre -ocupada),para Porta box,Banheiros,fixada em granito. | unid | 23 | 56.41 | 70.473 | 1620.88
8.1.14 | Orse | 1803 | Alizares em Madeira 1ªQualidade;5x1,5cm (02-lados ). | cj | 406 | 52.81 | 65.9755 | 26786.07
8.1.15 | Sinapi | 73736/001 | Dobradiça,Tipo vai-vém em latão polido 3´´. | unid | 208 | 58.53 | 73.1215 | 15209.28
8.1.16 | Sinapi | 72200 | Laminado Melaminico liso,para Revestimentos de chapa compensado de Portas de madeira,E=0,8mm,fixado com cola. | m² | 1767.38 | 71.62 | 89.4749 | 158136.09
8.1.17 | Sinapi | 72185 | Proteção vinilica p/ portas | m² | 1767.38 | 83.31 | 104.0792 | 183947.47
8.2 |  |  | Esquadrias de Alumínio |  |  |  | 0
8.2.1 | Sinapi | 94569 | Janela basculante maxim-ar em aluminio anodizado natural, fixação com parafuso sobre contramarco, com vidros, padronizada | m² | 869.84 | 434.02 | 542.2212 | 471645.68
8.2.2 | Seinfra | C1967 | Porta em Aluminio Natural, Abrir/Correr, Tipo Moldura Sem Vidro, Exclusive Tela metálica Milimétrica Malha 13mm | m² | 40.34 | 373.93 | 467.1507 | 18844.86
8.2.3 | Seinfra | C2423 | Tela Metálica Aço Galvanizado ,malha 13x13mm | m² | 869.84 | 78.95 | 98.6322 | 85794.26
8.2.4 | Sinapi | 72120 | Vidro Temperado Transparente E=10mm,para Porta em Tipo moldura em Aluminio,inclusive Colocação. | m² | 10.7 | 347.44 | 434.0568 | 4644.41
8.2.5 | Sinapi | 90830 | Fechadura de embutir com cilindro-externo, completa, incluso execução de furos - fornecimento/instalações. | unid | 8 | 67.25 | 84.0154 | 672.12
8.2.6 | Sinapi | 84959 | Vidro liso comum Transparente E=6mm,Fechamento dos Basculantes,pelo lado interno | m² | 720.8 | 159.89 | 199.7506 | 143980.22
8.2.7 | Sinapi | 85014 | Caixilho (Moldura),Fixo,de Aluminio,com Tela de Metal fio 12 malha 3x3cm.lado Externo | m² | 720.8 | 456.39 | 570.168 | 410977.11
8.3 |  |  | Esquadrias de Ferro |  |  |  | 0
8.3.1 | Sinapi | 73933/002 | Porta de Ferro,de Abrir, chapa Lisa, ,Dim.(0,50x1,50)m,01-fl. com Guarnições. | m² | 63 | 415.55 | 519.1466 | 32706.24
8.3.2 | Sinapi | 73933/002 | Porta de Ferro,de abrir, chapa lisa,Dim.(0,70x2,10)m =01-Unidade,01-fl. com Guarnições. | m² | 1.47 | 415.55 | 519.1466 | 763.15
8.3.3 | Sinapi | 73933/001 | Porta de Ferro de Correr,Tipo Grade com chapa,(1,70mx2,40m)=03-Unidades, com Guarnições. | m² | 12.24 | 421.72 | 526.8548 | 6448.7
8.3.4 | Sinapi | 73933/001 | Porta de Ferro de Abrir,Tipo Grade com chapa,Dim. (3,0x2,40m)=03unidade,02-fls.,com Guarnições. | m² | 21.6 | 421.72 | 526.8548 | 11380.06
8.3.5 | Sinapi | 90838 | Porta Corta-Fogo,01-folha,Dimensão (0,90x2,10x4cm),Fornecimento E Instalações. | Unid | 6 | 1234.43 | 1542.1734 | 9253.04
8.3.6 | Seinfra | C1964 | Porta corta-Fogo,01-folha,Dimensão (1,60,x2,10x4cm),Fornecimento E Instalações. | Unid | 3 | 1908.52 | 2384.314 | 7152.94
8.3.7 | Sinapi | 73933/003 | Porta de Ferro Tipo Moldura,de Abrir,sem ferragens,Exclusie:Tela galv.milimetrica,Dim.(1,0x2,10m)=02unid. | m² | 4.2 | 397.9 | 497.0965 | 2087.81
8.3.8 | Sinapi | 73933/003 | Porta de Ferro Tipo Moldura,de Abrir,sem ferragens,Exclusie:Tela galv.milimetrica,Dim.(0,90x2,10m)=03unid. | m² | 10.71 | 397.9 | 497.0965 | 5323.9
8.3.9 | Sinapi | 73933/003 | Porta de Ferro Tipo moldura,de Abrir,sem ferragens,Exclusive tela galv.milimetrica,Dim (0,80mx2,10m)=01-unidade. | m² | 1.68 | 397.9 | 497.0965 | 835.12
8.3.10 | Sinapi | 73933/003 | Porta de Ferro Tipo Moldura de Abrir,sem ferragens.Exclusive tela galv.milimetrica,Dim.(1,60x2,10m)=03 unidades. | m² | 10.08 | 397.9 | 497.0965 | 5010.73
8.3.11 | Sinapi | 73933/003 | Porta de Ferro Tipo Moldura de Abrir,sem ferragens.Exclusive tela galv.milimetrica,Dim.(1,80x2,10m)=01 unidades. | m² | 3.68 | 397.9 | 497.0965 | 1829.32
8.3.12 | Sinapi | 73933/003 | Porta de Ferro Tipo Moldura de Abrir,se ferragens.Exclusive:Tela galv. Milimetrica,Dim (2,0mx2,10)=06 Unidades | m² | 25.2 | 397.9 | 497.0965 | 12526.83
8.3.13 | Seinfra | C2423 | Tela Metálica Aço Galvanizado ,malha 13x13mm,Para Portas tipo Moldura de Ferro. | m² | 50.61 | 78.95 | 98.6322 | 4991.78
8.3.14 | Orse-Se | 1871 | Gradil de Ferro 1/2´´x1/2´´ espaçamento 10cm em tubo de Aço galvanizado d=2´´ espaçamento 3cm,inclusiveAssentamento,Dim(5,50mx2,80m) | m² | 15.4 | 256.52 | 320.4704 | 4935.24
8.3.15 | Orse-Se | 1871 | Gradil de Ferro 1/2´´x1/2´´ espaçamento 10cm em tubo de Aço galvanizado d=2´´ espaçamento 3cm,inclusiveAssentamento,Dim(39,10x1,80m) | m² | 70.38 | 256.52 | 320.4704 | 22554.71
8.3.16 | Seinfra | C3659 | Portão De Metalon E Barra Chata de ferro c/ Fechadura e Dobradiça ,incluso pintura esmalte sintetico,,01-folha,,Correr,Dim.(5,0x2,30m)=03unidades. | m² | 34.5 | 310.98 | 388.5073 | 13403.5
8.3.17 | Seinfra | C3659 | Portão De Metalon E Barra Chata de ferro C/Fechadura e dobradiça ,incluso:pintura esmalte Sintetico- ,01-folha,,Correr,Dim.(4,0x2,30m)=02unidade. | m² | 18.4 | 310.98 | 388.5073 | 7148.53
8.3.18 | Seinfra | C3659 | Portão de Metalon E Barra Chata de ferro c/ Fechadura e Dobradiça ,incluso: Pintura esmalte sintetico ,01-folha,Correr ,Dim.(3,20x2,30)=01unidade . | m² | 7.36 | 310.98 | 388.5073 | 2859.41
8.3.19 | Seinfra | C3659 | Portão De Metalon e Barra Chata de ferro c/ Fechadura e Dobradiça incluso:Pintura esmalte Sintetico ,01-Folha, Abrir,,Dim(1,0x2,30m)=01 unidade.. | m2 | 2.3 | 310.98 | 388.5073 | 893.57
8.3.20 | Orse-Se | 3958 | Portão Tipo Gradil Em Barras Quadrada de Aço 3/8´´na Vertical ,espaçamento de 10cm,duas barras chata de 1´´x1/4´´ na Horizontal ,aplicada nas duas faces.,Abrir,)02-Fls,Dim( 2,0x2,10m)=01 unidade | m² | 4.2 | 147.21 | 183.9095 | 772.42
8.3.21 | Orse-Se | 3958 | Portão Tipo Gradil em Barra Quadrada de Aço 3/8´´na Vertical,espaçamento de 10cm ,duas barras chata de 1´´x1/4´´ na Horizontal,aplicada nas duas faces ,Correr,Dim( 4,10x2,10m)=02 unidade,. | m² | 8.61 | 147.21 | 183.9095 | 1583.46
8.3.22 | Sinapi | 90830 | Fechadura cromada de Embutir com Cilindro-Externo,completa,Fornecimento /Instalações. | unid | 48 | 67.25 | 84.0154 | 4032.74
8.3.23 | Orse-Se | 4256 | Alambrado com Tela de arame galv.fio12 bwg.malha 3´´,fixado com tubo de aço galv.2´´,formando quadrados de 2x2m,exeto,fixação e mureta. | m² | 63 | 95.19 | 118.9209 | 7492.01
8.4 |  |  | Esquadrias de Vidro |  |  |  | 0
8.4.1 | Sinapi | 72119 | Folha de Vidro Temperado 8mm Transparente, Fornecimento /Instalação ,Fixo,dim.(5,0mx2,80m) =01 um.Exclusive Tela milimetrica e moldura de aluminio. | m² | 14 | 272.58 | 340.5342 | 4767.48
8.4.2 | Sinapi | 72119 | Folha de Vidro 8mm Transparente,Fixo,dim (1,30mx1,20),Peitoril,H=0,90cm .Exclusive:Acessorios,Tela milimetrica e moldura de aluminio. | m² | 21 | 272.58 | 340.5342 | 7151.22
8.4.3 | Sinapi | 72119 | Folha de Vidro 8mm Transparente,Fixo,dim.(0,90x1,20),Peitoril,H=1,10m =11,00 unidades..Exclusive:acessórios ,Tela milimetrica e moldura de Aluminio. | m² | 11.88 | 272.58 | 340.5342 | 4045.55
8.4.4 | Sinapi | 72119 | Folha de Vidro 8mm Transparente,Fixo,dim.(1,90,mx1,20m) =03unidade.Peitoril,H=0,90cm.Exclusive:acessorios,tela milimetrica e moldura de aluminio. | m² | 6.84 | 272.58 | 340.5342 | 2329.25
8.4.5 | Sinapi | 72119 | Folha de Vidro 8mm Transparente ,Fixo Dim (2,30x1,20m) =01-unidade,peitoril,H=0,90cm.Exclusive:Acessorios,tela milimetrica e moldura de aluminio | m² | 2.76 | 272.58 | 340.5342 | 939.87
8.4.6 | Sinapi | 72119 | Folha de Vidro 8mm Transparente,Fixo,Dim (0,90x2,60m) =01 unidade,Exeto acessórios ,tela milimetrica e moldura de aluminio. | m² | 2.34 | 272.58 | 340.5342 | 796.85
8.4.7 | Sinapi | 72120 | Pele De Vidro Temperado 10 mm Em Moldura de Aluminio Anodizado Natural (fachada Átrio) | m² | 123 | 338.39 | 422.7506 | 51998.33
8.4.8 | Sinapi | 72120 | Porta em Pele de vidro 10mm,em Moldura de aluminio Anodizado natural,Inclusive:fechadura,mola e Acessórios.02fls.Dim(1,60x2,80m0=01 unidade. | m² | 4.48 | 347.44 | 434.0568 | 1944.57
8.4.9 | Sinapi | 72120 | Porta de Vidro 10mm,Temperado Transparente,01-folha,Dim.(0,82x2,05m)=05 UNIDADES.Exeto,Ferragens ,Fechadura e Mola. | m² | 10.081 | 347.44 | 434.0568 | 4375.73
8.4.10 | Sinapi | 72118 | Porta E Janela -Fixo/Basculante -Aluminio Anodizado Natural Fechamento em Vidro 6mmTransparente.Exclusive Tela Milimetrica Em moldura de Aluminio Anodizado Natural lado Externo.,Dim (1,60x2,10m) =04 unidade | m² | 13.44 | 213.84 | 267.1503 | 3590.5
8.4.11 | Sinapi | 85014 | Caixilho Fixo ,De Aluminio,com Tela Metal fio12 malha 3x3cm | m² | 53.42 | 456.39 | 570.168 | 30458.38
8.4.12 | Sinapi | 84886 | Mola Hidraulica de piso para porta de vidro temperado | unid | 8 | 789.01 | 985.7102 | 7885.68
8.4.13 | Sinapi | 84885 | Jogo de Ferragens cromada para Portas de VidrosTemperado ,01-folha ,com Fechadura com capuchinho,sem mola e puxador. | unid | 11 | 447.67 | 559.2741 | 6152.02
9.00 |  |  | INSTALAÇÕES ELÉTRICAS |  |  |  |  | 2896062.58
9.1 |  |  | Pontos
9.1.1 | Sinapi | 83468 | Lampada fluorescente 20w - fornecimento e instalacao | Und | 2939 | 7.1 | 8.87 | 26069.02
9.1.2 | Sinapi | 83469 | Lampada fluorescente 40w - fornecimento e instalacao | Und | 184 | 7.1 | 8.87 | 1632.09
9.1.3 | Sinapi | 93040 | Lâmpada fluorescente compacta 15 w 2u, base e27 - fornecimento e instalação | Und | 363 | 12.2 | 15.2415 | 5532.65
9.1.4 | Sinapi | 93128 | Ponto de iluminação residencial incluindo interruptor simples, caixa elétrica, eletroduto, cabo, rasgo, quebra e chumbamento (excluindo luminária e lâmpada). | Und | 400 | 87.1 | 108.814 | 43525.61
9.1.5 | Sinapi | 93138 | Ponto de iluminação residencial incluindo interruptor paralelo, caixa elétrica, eletroduto, cabo, rasgo, quebra e chumbamento (excluindo luminária e lâmpada). | Und | 186 | 99.11 | 123.8181 | 23030.17
9.1.6 | Sinapi | 93139 | Ponto de iluminação residencial incluindo interruptor paralelo (2 módulos), caixa elétrica, eletroduto, cabo, rasgo, quebra e chumbamento (excluindo luminária e lâmpada) | Und | 107 | 128.93 | 161.0722 | 17234.73
9.1.7 | Sinapi | 93141 | Ponto de tomada residencial incluindo tomada (2 módulos) 10a/250v, caixa elétrica, eletroduto, cabo, rasgo, quebra e chumbamento. Af_01/2016 | Und | 1055 | 103.33 | 129.0902 | 136190.13
9.1.8 | Sinapi | 93144 | Ponto de utilização de equipamentos elétricos, residencial, incluindo suporte e placa, caixa elétrica, eletroduto, cabo, rasgo, quebra e chumbamento. Af_01/2016 | Und | 116 | 126.74 | 158.3363 | 18367.01
9.1.9 | Sinapi | 73953/001 | Luminaria tipo calha, de sobrepor, com reator de partida rapida e lampada fluorescente 1x20w, completa, fornecimento e instalacao | Und | 122 | 64.37 | 80.4174 | 9810.93
9.1.10 | Sinapi | 73953/004 | Luminaria tipo calha, de sobrepor, com reator de partida rapida e lampada fluorescente 4x20w, completa, fornecimento e instalacao | Und | 754 | 154.62 | 193.1668 | 145647.74
9.1.11 | Sinapi | 73953/006 | Luminária flourecente 2x32w | Und | 92 | 104.09 | 130.0396 | 11963.65
9.1.12 | Sinapi | 74041/001 | Luminária de parede tipo arandela | Und | 225 | 56.13 | 70.1232 | 15777.72
9.2 |  |  | Estrutura CE3MF
9.2.1 | Sinapi | 73767/002 | Alça preformada p/ cabo de aço 9,5mm | u | 1 | 11.38 | 14.217 | 14.22
9.2.2 | Orse | 2841 | Arame de aço galv. 12BWG | kg | 2 | 10.16 | 12.6929 | 25.39
9.2.3 | Orse | 2844 | Arruela quadrada galv. 38x18x3mm | pç | 18 | 0.47 | 0.58717 | 10.57
9.2.4 | Sinapi | 72253 | Cabo de cobre nú 35mm² | m | 35 | 20.3 | 25.3608 | 887.63
9.2.5 | Orse | 2855 | Cabo mensageiro de aço 9,5mm AR ( alta resistência ) | m | 3 | 10.55 | 13.1801 | 39.54
9.2.6 | Sinapi | 72263 | Conector tipo KSU cabo # 50mm² | pç | 6 | 15.31 | 19.1268 | 114.76
9.2.7 | Sinapi | 72306 | Curva 90° de ferro galv. Pesado de 4" | pç | 2 | 134.47 | 167.9934 | 335.99
9.2.8 | Sinapi | 72308 | Eletroduto de ferro galv. Pesado 3/4" x 3000mm | m | 6 | 18.16 | 22.6873 | 136.12
9.2.9 | Sinapi | 91931 | Fio rígido isolado 6,0mm² | m | 6 | 5 | 6.2465 | 37.48
9.2.10 | Sinapi | 73781/003 | Isolador de suspensão polimérico15KV | pç | 3 | 104.23 | 130.2145 | 390.64
9.2.11 | Sinapi | 72619 | Luva de ferro galv. Pesado de 4" | pç | 4 | 80.52 | 100.5936 | 402.37
9.2.12 | Orse | 4136 | Manilha sapatilha 5.000 DaN | pç | 5 | 12.4 | 15.4913 | 77.46
9.2.13 | Sinapi | 73781/001 | Mufla singela tipo externa para 15KV #70mm² DA 3M ou similar | pç | 4 | 337.38 | 421.4888 | 1685.96
9.2.14 | Sinapi | 83641 | Para raio polimérico, 12KV - 10KA | pç | 3 | 336.72 | 420.6643 | 1261.99
9.2.15 | Orse | 29100 | Parafuso cabeça abaulada galv auto travante 5/8" x 50mm rosca total | pç | 3 | 7.46 | 9.3198 | 27.96
9.2.16 | Orse | 2915 | Parafuso de maq.galv. #5/8"x300c/ 150mm rosca | pç | 2 | 6.08 | 7.5957 | 15.19
9.2.17 | Orse | 2934 | Porca olhal 16mm - 5.000 DaN | pç | 4 | 7.02 | 8.7701 | 35.08
9.2.18 | Sinapi | 73783/017 | Poste de concreto armado duplo T 11-600 | u | 1 | 1209.09 | 1510.5161 | 1510.52
9.2.19 | Orse | 29.53 | Sapatilha p/ alça preformada 9,5mm | pç | 1 | 1.32 | 1.6491 | 1.65
9.2.20 | Sinapi | 72316 | Tubo de ferro galv. Pesado de 4" | m | 6 | 54.21 | 67.7246 | 406.35
9.3 |  |  | Subestação Abrigada
9.3.1 | Orse | 7379 | Bucha de passagem 15KV | pç | 3 | 571.09 | 713.4627 | 2140.39
9.3.2 | Seinfra | C4539 | Cabo de cobre 70mm² 12/20KV - pirelli ou similar | m | 140 | 76.95 | 96.1336 | 13458.71
9.3.3 | Orse | 7380 | Isolador de porcelana tipo pedestal para 25KV | pç | 18 | 131.78 | 164.6328 | 2963.39
9.3.4 | Sinapi | 73781/001 | Mufla singela tipo interna p/ 70mm² 15KV da 3M ou similar | pç | 4 | 337.38 | 421.4888 | 1685.96
9.3.5 | Seinfra | C4028 | Disjuntor de media tensão SF6 15kv, 630 A, 3 polos, 30KA/15Kv, extraível, instalado | pç | 1 | 33878.25 | 42324.0977 | 42324.1
9.3.6 | Orse | 83488 | Chave seccionadora tripolar, tipo faca abertura sem carga 15KV, 400A | pç | 1 | 2175.18 | 2717.4524 | 2717.45
9.3.7 | Sinapi | 83641 | Para raio polimérico 12KV/10KA | pç | 3 | 336.72 | 420.6643 | 1261.99
9.3.8 | Sinapi | 72619 | Luva de ferro FG de 4" | pç | 2 | 80.52 | 100.5936 | 201.19
9.3.9 | Sinapi | 73857/010 | Transformador de força a seco, trifásico, 1000KVA; 13,8KV-delta; 380,220V - estrela, classe de isolamento em média tensão 15KV, taps 13800/13200/12600/12000/11400-380/220V, 60hz. | pç | 2 | 63725.02 | 79611.6675 | 159223.33
9.3.10 | Orse | 7860 | Bloco autônomo de emergência com projetores de 55W | pç | 2 | 467.02 | 583.4481 | 1166.9
9.3.11 | Sinapi | 93000 | Cabo de cobre 240mm² 1KV - xlpe - epr 90° pirelli ou similar | m | 3200 | 112.46 | 140.4963 | 449588.09
9.3.12 | Sinapi | 83488 | Ch. secc. trip., tipo faca abert. s/ carga 15KV, 400A, c/ base p fusível HH Ip 41,9A; Ic 90A | pç | 2 | 2090.49 | 2611.6492 | 5223.3
9.3.13 | Sinapi | 83488 | Chave secc. trip., tipo faca abertura s/ carga 15KV, 400A, c/ base p fusível | pç | 1 | 2090.49 | 2611.6492 | 2611.65
9.3.14 | Sinapi | 72255 | Cordoalha de cobre nú de 70mm² | m | 50 | 37.84 | 47.2735 | 2363.68
9.3.15 | Sinapi | 72254 | Cordoalha de cobre nú de 50mm² | m | 20 | 28.77 | 35.9424 | 718.85
9.3.16 | Sinapi | 72306 | Curva de FG de 4" x 90° | pç | 1 | 134.47 | 167.9934 | 167.99
9.3.17 | Sinapi | 72316 | Eletroduto de FG de 4" | m | 24 | 54.21 | 67.7246 | 1625.39
9.3.18 | Orse | 93012 | Eletroduto de PVC rígido de 100mm | m | 54 | 36.79 | 45.9617 | 2481.93
9.3.19 | Sinapi | 72554 | Extintor de gás carbônico 6 Kg | pç | 1 | 548.25 | 684.9287 | 684.93
9.3.20 | Sinapi | 73775/001 | Extintor de pó químico 6 Kg | pç | 2 | 165.71 | 207.0215 | 414.04
9.3.21 | Sinapi | 83484 | Haste de aterramento de aço cobreado de 19x3000mm | pç | 16 | 53.37 | 66.6751 | 1066.8
9.3.22 | Sinapi | 93128 | Interruptor simples de uma seção com espelho 2x4 | pç | 2 | 87.1 | 108.814 | 217.63
9.3.23 | Sinapi | 73953/002 | Luminária de emergência c/ lâmpada 2x8W fluorescente | pç | 1 | 96.21 | 120.1952 | 120.2
9.3.24 | Sinapi | 73953/006 | Luminária de sobrepor c/ duas lâmpadas de 32W fluorescente com reator eletrônico | pç | 5 | 104.09 | 130.0396 | 650.2
9.3.25 | Seinfra | C1165 | Duto perfurado - perfilado chapa de aço (38x38)mm | m | 25 | 33.32 | 41.6267 | 1040.67
9.3.26 | Sinapi | 93141 | Tomada 2P+T 20A / 250V | pç | 5 | 103.33 | 129.0902 | 645.45
9.3.27 | Sinapi | 72316 | Tubo de ferro galv.pesado 4"x6000mm com luva | m | 6 | 54.21 | 67.7246 | 406.35
9.3.28 | Sinapi | 72308 | Tubo FG pesado de 3/4" x 3000mm p/ interligação do comando a chave seccionadora | m | 12 | 18.16 | 22.6873 | 272.25
9.3.29 | Seinfra | 6534 | Vergalhão de cobre 3/8" | m | 75 | 63 | 78.7059 | 5902.94
9.4 |  |  | Geradores
9.4.1 | Orse | 7860 | Bloco autônomo de emergência com projetores de 55W | pç | 1 | 467.02 | 583.4481 | 583.45
9.4.2 | Sinapi | 72289 | Caixa de passagem Nº 5 CP 80 | u | 3 | 290.74 | 363.2215 | 1089.66
9.4.3 | Sinapi | 72290 | Caixa de passagem Nº6 CP 120 | u | 3 | 328.16 | 409.9703 | 1229.91
9.4.4 | Sinapi | 72254 | Cordoalha de cobre de 50mm² | m | 45 | 28.77 | 35.9424 | 1617.41
9.4.5 | Sinapi | 72310 | Eletroduto de FG # 40mm | m | 6 | 31.16 | 38.9282 | 233.57
9.4.6 | Sinapi | 72554 | Extintor de gás carbônico 6 Kg | pç | 1 | 548.25 | 684.9287 | 684.93
9.4.7 | Sinapi | 73775/001 | Extintor de pó químico 6 Kg | pç | 1 | 165.71 | 207.0215 | 207.02
9.4.8 | Seinfra | C3668 | Grupo gerador 501/635 KVA, c/quadro automático | pç | 3 | 166354.12 | 207826.2021 | 623478.61
9.4.9 | Sinapi | 83484 | Haste de aterramento de aço cobreado de 19x3000mm | pç | 14 | 53.37 | 66.6751 | 933.45
9.4.10 | Sinapi | 93128 | Ponto de iluminação simples de duas seções com espelho 2x4cm | pç | 1 | 87.1 | 108.814 | 108.81
9.4.11 | Orse | 7780 | Luminária de emergência c/ lâmpada de 2x8W fluorescente | pç | 1 | 36.25 | 45.2871 | 45.29
9.4.12 | Seinfra | C1638 | Luminária de sobrepor c/ duas lâmpadas 32W fluorescente com reator eletrônico | pç | 9 | 120.96 | 151.1153 | 1360.04
9.4.13 | Seinfra | C1165 | Duto perfurado - perfilado chapa de aço (38x38)mm | m | 40 | 33.32 | 41.6267 | 1665.07
9.4.14 | Sinapi | 93143 | Ponto de Tomada 2P+T 20A | pç | 3 | 106.08 | 132.5257 | 397.58
Armário elétrico QDG
9.4.15 | orse | 9512 | Painel de sobrepor auto suportável tipo armário - QGBT, dim: 1900x1000x400mm | und | 2 | 23710.39 | 29621.3902 | 59242.78
Armario elétrico by- pass grupo geradores barramento 4.500A
9.4.16 | Orse | 9512 | Painel de sobrepor auto suportável tipo armário - QGBT, dim: 1900x1000x400mm | und | 2 | 23710.39 | 29621.3902 | 59242.78
Alimentadores
9.4.17 | Sinapi | 91933 | Cabo de cobre 10mm² Flexível isolado 1KV | m | 2510 | 8.42 | 10.5191 | 26402.96
9.4.18 | Sinapi | 92994 | Cabo de cobre 120mm² Flexível isolado 1KV | m | 270 | 57.35 | 71.6474 | 19344.79
9.4.19 | Sinapi | 91935 | Cabo de cobre 16mm² Flexível isolado 1KV | m | 1190 | 11.91 | 14.8792 | 17706.2
9.4.20 | Sinapi | 92998 | Cabo de cobre 185mm² flexível isolado 1KV | m | 130 | 86.58 | 108.1644 | 14061.37
9.4.21 | Sinapi | 93000 | Cabo de cobre 240mm² Flexível isolado 1KV | m | 3800 | 112.46 | 140.4963 | 533885.86
9.4.22 | Sinapi | 92984 | Cabo de cobre 25mm² Flexível isolado 1KV | m | 3640 | 13.08 | 16.3408 | 59480.67
9.4.23 | Sinapi | 92986 | Cabo de cobre 35mm² Flexível 1KV | m | 1890 | 17.61 | 22.0002 | 41580.33
9.4.24 | Sinapi | 91929 | Cabo de cobre 4mm² Flexível isolado branco 1KV | m | 2430 | 3.72 | 4.6474 | 11293.17
9.4.25 | Sinapi | 92988 | Cabo de cobre 50mm² Flexível isolado 1KV | m | 390 | 24.61 | 30.7453 | 11990.66
9.4.26 | Sinapi | 91931 | Cabo de cobre 6mm² Flexivel isolado 1KV | m | 9070 | 5 | 6.2465 | 56655.76
9.4.27 | Sinapi | 92990 | Cabo de cobre 70mm² Flexível isolado 1KV | m | 930 | 33.74 | 42.1514 | 39200.79
9.4.28 | Sinapi | 92992 | Cabo de cobre 95mm² Flexível isolado 1KV | m | 86 | 46.73 | 58.3798 | 5020.66
9.4.29 | ORSE | 8684 | Fornecimento e instalação de eletrocalha perfurada 100 x 100 x 3000 mm (ref. mopa ou similar) | m | 972 | 63.81 | 79.7178 | 77485.73
9.4.30 | ORSE | 762 | Fornecimento e instalação de eletrocalha perfurada 100 x 50 x 3000 mm (ref. mopa ou similar | m | 320 | 22.59 | 28.2217 | 9030.94
9.4.31 | ORSE | 764 | Fornecimento e instalação de eletrocalha perfurada 300 x 100 x 3000 mm (ref. mopa ou similar | m | 72 | 46.28 | 57.8176 | 4162.87
9.4.32 | Sinapi | 93012 | Eletroduto de PVC rígido 100mm | m | 120 | 27.75 | 34.6681 | 4160.17
9.4.33 | Sinapi | 91863 | Eletroduto de PVC rígido 25mm | m | 142 | 4.15 | 5.1846 | 736.21
9.4.34 | Sinapi | 91864 | Eletroduto de PVC rígido 32mm | m | 210 | 5.87 | 7.3334 | 1540.01
9.4.35 | Sinapi | 91873 | Eletroduto de PVC rígido 45mm | m | 30 | 10.04 | 12.543 | 376.29
9.4.36 | Sinapi | 93009 | Eletroduto de PVC rígido 65mm | m | 9 | 11.16 | 13.9422 | 125.48
9.4.37 | Sinapi | 93010 | Eletroduto de PVC rígido 75mm | m | 120 | 15.33 | 19.1518 | 2298.21
9.4.38 | Sinapi | 93011 | Eletroduto de PVC rígido 85mm | m | 28 | 18.61 | 23.2495 | 650.99
9.4.39 | Seinfra | C0626 | Caixa de Passagem Nº 1 cp 10 | und | 2 | 16.98 | 21.2131 | 42.43
9.4.40 | Seinfra | C0628 | Caixa de Passagem Nº 2 CP 20 | und | 3 | 49.01 | 61.2282 | 183.68
9.4.41 | Seinfra | C0629 | Caixa de Passagem Nº 3 CP 40 | und | 6 | 1 | 1.2493 | 7.5
9.4.42 | Sinapi | 72289 | Caixa de Passagem Nº 5 CP 80 | und | 4 | 290.74 | 363.2215 | 1452.89
9.4.43 | Sinapi | 72290 | Caixa de Passagem Nº 6 CP 120 | und | 2 | 328.16 | 409.9703 | 819.94
9.5 |  |  | Quadros Elétricos
9.5.1 | Sinapi | 74131/005 | Quadro de barramento 125A p/24 circuitos | pç | 1 | 403.02 | 503.4929 | 503.49
9.5.2 | Sinapi | 74131/004 | Quadro de barramento 100A p/ 12 circuitos | pç | 2 | 347.77 | 434.4691 | 868.94
9.5.3 | Sinapi | 74131/004 | Quadro de barramento 100A p/ 18 circuitos | pç | 8 | 347.77 | 434.4691 | 3475.75
9.5.4 | Sinapi | 74131/004 | Quadro de barramento 100A p/ 20 circuitos | pç | 1 | 347.77 | 434.4691 | 434.47
9.5.5 | Sinapi | 74131/005 | Quadro de barramento 100A p/ 24 circuitos | pç | 6 | 403.02 | 503.4929 | 3020.96
9.5.6 | Sinapi | 74131/006 | Quadro de barramento 100A p/ 30 circuitos | pç | 6 | 796.61 | 995.2049 | 5971.23
9.5.7 | Sinapi | 74131/006 | Quadro de barramento 100A p/ 32 circuitos | pç | 1 | 796.61 | 995.2049 | 995.2
9.5.8 | Sinapi | 74131/006 | Quadro de barramento 100A p/ 34 circuitos | pç | 3 | 796.61 | 995.2049 | 2985.61
9.5.9 | Sinapi | 74131/006 | Quadro de barramento 100A p/ 36 circuitos | pç | 4 | 796.61 | 995.2049 | 3980.82
9.6 |  |  | Disjuntores
9.6.1 | Sinapi | 74130/001 | Disjuntor monofásico termomagnético 10A | pç | 138 | 11.21 | 14.0047 | 1932.64
9.6.2 | Sinapi | 74130/001 | Disjuntor monofásico termomagnético 16A, 3KA | pç | 126 | 11.21 | 14.0047 | 1764.59
9.6.3 | Sinapi | 74130/001 | Disjuntor monofásico termomagnético 20A, 3KA | pç | 178 | 11.21 | 14.0047 | 2492.83
9.6.4 | Sinapi | 74130/001 | Disjuntor monofásico termomagnético 25A, 3KA | pç | 6 | 11.21 | 14.0047 | 84.03
9.6.5 | Sinapi | 74130/001 | Disjuntor monofásico termomagnético 32A, 3KA | pç | 10 | 11.21 | 14.0047 | 140.05
9.6.6 | Sinapi | 74130/005 | Disjuntor trifásico termomagnético 100A, 10KA | pç | 4 | 99.07 | 123.7682 | 495.07
9.6.7 | Sinapi | 74130/006 | Disjuntor trifásico termomagnético 125A, 6KA | pç | 1 | 286.18 | 357.5247 | 357.52
9.6.8 | Sinapi | 74130/010 | Disjuntor trifásico termomagnético 200A, 10KA | pç | 1 | 449.06 | 561.0107 | 561.01
9.6.9 | Sinapi | 74130/004 | Disjuntor trifásico termomagnético 20A, 3KA | pç | 14 | 73.54 | 91.8735 | 1286.23
9.6.10 | Sinapi | 74130/010 | Disjuntor trifásico termomagnético 225A, 10KA | pç | 1 | 449.06 | 561.0107 | 561.01
9.6.11 | Sinapi | 74130/004 | Disjuntor trifásico termomagnético 25A, 3KA | pç | 8 | 73.54 | 91.8735 | 734.99
9.6.12 | Sinapi | 74130/008 | Disjuntor trifásico termomagnético 300A, 10KA | pç | 2 | 1018.53 | 1272.4495 | 2544.9
9.6.13 | Sinapi | 74130/004 | Disjuntor trifásico termomagnético 32A, 3KA | pç | 14 | 73.54 | 91.8735 | 1286.23
9.6.14 | Sinapi | 74130/004 | Disjuntor trifásico termomagnético 50A, 3KA | pç | 4 | 73.54 | 91.8735 | 367.49
9.6.15 | Sinapi | 74130/005 | Disjuntor trifásico termomagnético 63A, 3KA | pç | 8 | 99.07 | 123.7682 | 990.15
9.6.16 | Sinapi | 74130/005 | Disjuntor trifásico termomagnético 80A, 3KA | pç | 7 | 99.07 | 123.7682 | 866.38
10.00 |  |  | INSTALAÇÕES HIDRÁULICAS |  |  |  |  | 576176.43
10.01 | Sinapi | 00000778 | Bucha de reducao de ferro galvanizado, com rosca bsp, de 3" x 2" | UN | 2 | 19.03 | 23.7742 | 47.55
10.02 | Sinapi | 00000781 | Bucha de reducao de ferro galvanizado, com rosca bsp, de 4" x 2 1/2" | UN | 4 | 48.28 | 60.3162 | 241.26
10.03 | Sinapi | 00000782 | Bucha de reducao de ferro galvanizado, com rosca bsp, de 4" x 3" | UN | 3 | 48.28 | 60.3162 | 180.95
10.04 | Sinapi | 00003454 | Cotovelo 90 graus de ferro galvanizado, com rosca bsp macho/femea, de 3" | UN | 5 | 57.1 | 71.335 | 356.68
10.05 | Sinapi | 00003469 | Cotovelo 90 graus de ferro galvanizado, com rosca bsp, de 4" | UN | 2 | 109.02 | 136.1987 | 272.4
10.06 | Sinapi | 00003540 | Joelho pvc sold 90g p/agua fria predial 50 mm | UN | 4 | 3.84 | 4.7973 | 19.19
10.07 | Sinapi | 00006010 | Registro gaveta bruto em latao forjado, bitola 1 1/2 " (ref 1509) | UN | 1 | 48.74 | 60.8909 | 60.89
10.08 | Sinapi | 00006011 | Registro gaveta bruto em latao forjado, bitola 2 1/2 " (ref 1509) | UN | 7 | 140.79 | 175.8889 | 1231.22
10.09 | Sinapi | 00006012 | Registro gaveta bruto em latao forjado, bitola 3 " (ref 1509) | UN | 2 | 260.33 | 325.2303 | 650.46
10.10 | Sinapi | 00006027 | Registro gaveta bruto em latao forjado, bitola 4 " (ref 1509) | UN | 4 | 443.63 | 554.227 | 2216.91
10.11 | Sinapi | 00006028 | Registro gaveta bruto em latao forjado, bitola 2 " (ref 1509) | UN | 2 | 67.88 | 84.8025 | 169.6
10.12 | Sinapi | 00006300 | Te ferro galvanizado 90g 4" | UN | 5 | 136.51 | 170.5419 | 852.71
10.13 | Sinapi | 00006322 | Te ferro galvanizado 90g 3" | UN | 1 | 71.67 | 89.5373 | 89.54
10.14 | Sinapi | 00009863 | Tubo pvc, roscavel, 2 1/2", agua fria predial | M | 6.6 | 35.17 | 43.9379 | 289.99
10.15 | Sinapi | 00009890 | Uniao de ferro galvanizado, com rosca bsp, com assento plano, de 3" | UN | 2 | 117.33 | 146.5804 | 293.16
10.16 | Sinapi | 00009891 | Uniao de ferro galvanizado, com rosca bsp, com assento plano, de 4" | UN | 2 | 157.3 | 196.5149 | 393.03
10.17 | Sinapi | 00010235 | Valvula de retencao de bronze, pe com crivos, extremidade com rosca, de 3", para fundo de poco | UN | 2 | 289.17 | 361.2601 | 722.52
10.18 | Sinapi | 00010415 | Valvula de retencao vertical, de bronze (pn-16), 4", 200 psi, extremidades com rosca | UN | 2 | 445.39 | 556.4257 | 1112.85
10.19 | Sinapi | 00011763 | Torneira de boia real 1.1/2" c/ balao plastico | UN | 1 | 91.84 | 114.7357 | 114.74
10.20 | Sinapi | 00012721 | Cotovelo de cobre 90 graus (ref 607) sem anel de solda, bolsa x bolsa, 79 mm | UN | 6 | 132.02 | 164.9326 | 989.6
10.21 | Sinapi | 92292 | Cotovelo de cobre 79mm, ligação soldada - fornecimento e instalação | UN | 2 | 147.44 | 184.1968 | 368.39
10.22 | Sinapi | 94792 | Registro de gaveta com canopla ø 25mm (1) - fornecimento e instalação | UN | 292 | 74.76 | 93.3977 | 27272.12
10.23 | Sinapi | 73796/006 | Válvula de pé com crivo ø 80mm (3") - fornecimento e instalação | UN | 1 | 311.15 | 388.7197 | 388.72
10.24 | Sinapi | 73887/002 | Assentamento simples de tubos de ferro fundido (fofo) c/ junta elastica - dn 100 - inclusive transporte | M | 6 | 3.11 | 3.8853 | 23.31
10.25 | Seinfra | C2572 | Tubo de cobre classe "e" 79mm - fornecimento e instalacao | M | 26.4 | 199.36 | 249.0604 | 6575.2
10.26 | Sinapi | 74102/001 | Caixa para hidrometro concreto pre-moldado - fornecimento e instalacao | UN | 1 | 152.8 | 190.893 | 190.89
10.27 | Sinapi | 94498 | Registro gaveta 2" bruto latao - fornecimento e instalacao | UN | 1 | 90.52 | 113.0866 | 113.09
10.28 | Sinapi | 83644 | Bomba recalque d'agua trifasica 10,0 hp | UN | 2 | 4153.73 | 5189.2549 | 10378.51
10.29 | Sinapi | 89356 | Tubo, pvc, soldável, dn 25mm, instalado em ramal ou sub-ramal de água - fornecimento e instalação. Af_12/2014_p | M | 1634.36 | 12.52 | 15.6412 | 25563.41
10.30 | Sinapi | 89362 | Joelho 90 graus, pvc, soldável, dn 25mm, instalado em ramal ou sub-ramal de água - fornecimento e instalação. Af_12/2014_p | UN | 617 | 5.23 | 6.5338 | 4031.38
10.31 | Sinapi | 89366 | Joelho 90 graus com bucha de latão, pvc, soldável, dn 25mm, x 3/4" instalado em ramal ou sub-ramal de água - fornecimento e instalação. Af_12/2014_p | UN | 402 | 9.25 | 11.556 | 4645.52
10.32 | Sinapi | 89379 | Luva de correr, pvc, soldável, dn 25mm, instalado em ramal ou sub-ramal de água - fornecimento e instalação. Af_12/2014_p | UN | 9 | 11.64 | 14.5419 | 130.88
10.33 | Sinapi | 89381 | Luva com bucha de latão, pvc, soldável, dn 25mm x 3/4", instalado em ramal ou sub-ramal de água - fornecimento e instalação. Af_12/2014_p | UN | 18 | 8.15 | 10.1818 | 183.27
10.34 | Sinapi | 89449 | Tubo, pvc, soldável, dn 50mm, instalado em prumada de água - fornecimento e instalação. Af_12/2014_p | M | 867.24 | 9.71 | 12.1307 | 10520.23
10.35 | Sinapi | 89450 | Tubo, pvc, soldável, dn 60mm, instalado em prumada de água - fornecimento e instalação. Af_12/2014_p | M | 340.26 | 14.82 | 18.5146 | 6299.79
10.36 | Sinapi | 89451 | Tubo, pvc, soldável, dn 75mm, instalado em prumada de água - fornecimento e instalação. Af_12/2014_p | M | 144.79 | 20.64 | 25.7856 | 3733.49
10.37 | Sinapi | 89485 | Joelho 45 graus, pvc, soldável, dn 25mm, instalado em prumada de água - fornecimento e instalação. Af_12/2014_p | UN | 6 | 3.12 | 3.8978 | 23.39
10.38 | Sinapi | 89501 | Joelho 90 graus, pvc, soldável, dn 50mm, instalado em prumada de água - fornecimento e instalação. Af_12/2014_p | UN | 106 | 8.01 | 10.0069 | 1060.73
10.39 | Sinapi | 89502 | Joelho 45 graus, pvc, soldável, dn 50mm, instalado em prumada de água - fornecimento e instalação. Af_12/2014_p | UN | 17 | 8.8 | 10.9938 | 186.9
10.40 | Sinapi | 89505 | Joelho 90 graus, pvc, soldável, dn 60mm, instalado em prumada de água - fornecimento e instalação. Af_12/2014_p | UN | 31 | 21.54 | 26.9099 | 834.21
10.41 | Sinapi | 89513 | Joelho 90 graus, pvc, soldável, dn 75mm, instalado em prumada de água - fornecimento e instalação. Af_12/2014_p | UN | 2 | 58.29 | 72.8217 | 145.64
10.42 | Sinapi | 89627 | Tê de redução, pvc, soldável, dn 50mm x 25mm, instalado em prumada de água - fornecimento e instalação. Af_12/2014_p | UN | 88 | 12.08 | 15.0915 | 1328.06
10.43 | Sinapi | 89973 | Kit de misturador base bruta de latão ¾" monocomando para chuveiro, inclusive conexões, instalado em ramal de água - fornecimento e instalação. Af_12/2014 | UN | 106 | 196.07 | 244.9503 | 25964.73
10.44 | Sinapi | 89985 | Registro de pressão bruto, latão, roscável, 3/4", com acabamento e canopla cromados. Fornecido e instalado em ramal de água. Af_12/2014 | UN | 242 | 48.72 | 60.8659 | 14729.55
10.45 | Sinapi | 89987 | Registro de gaveta bruto, latão, roscável, 3/4", com acabamento e canopla cromados. Fornecido e instalado em ramal de água. Af_12/2014 | UN | 128 | 51.21 | 63.9767 | 8189.01
10.46 | Sinapi | 90443 | Rasgo em alvenaria para ramais/ distribuição com diametros menores ou iguais a 40 mm. Af_05/2015 | M | 4922.83 | 7.57 | 9.4572 | 46556.19
10.47 | Sinapi | 90466 | Chumbamento linear em alvenaria para ramais/distribuição com diâmetros menores ou iguais a 40 mm. Af_05/2015 | M | 4922.83 | 7.61 | 9.5072 | 46802.2
10.48 | Sinapi | 91788 | Instalação de tubos de pvc, soldável, água fria, dn 50 mm (instalado em prumada), inclusive conexões, cortes e fixações, para prédios. Af_10/2015_p | M | 38.02 | 23.2 | 28.9838 | 1101.96
10.49 | Sinapi | 92290 | Cotovelo de cobre, 90 graus, sem anel de solda, dn 42 mm, instalado em prumada - fornecimento e instalação. Af_12/2015_p | UN | 4 | 31.46 | 39.303 | 157.21
10.50 | Sinapi | 92327 | Cotovelo de cobre, 90 graus, sem anel de solda, dn 22 mm, instalado em ramal e sub-ramal - fornecimento e instalação. Af_12/2015_p | UN | 118 | 12.54 | 15.6662 | 1848.61
10.51 | Sinapi | 92328 | Cotovelo de cobre, 90 graus, sem anel de solda, dn 28 mm, instalado em ramal e sub-ramal - fornecimento e instalação. Af_12/2015_p | UN | 14 | 12.42 | 15.5163 | 217.23
10.52 | Sinapi | 93099 | Curva em cobre, 45 graus, sem anel de solda, bolsa x bolsa, dn 22 mm, instalado em ramal e sub-ramal fornecimento e instalação. Af_01/2016_p | UN | 8 | 12.42 | 15.5163 | 124.13
10.53 | Sinapi | 93102 | Curva em cobre, 45 graus, sem anel de solda, bolsa x bolsa, dn 28 mm, instalado em ramal e sub-ramal fornecimento e instalação. Af_01/2016_p | UN | 32 | 16.13 | 20.1512 | 644.84
10.54 | Sinapi | 93133 | Bucha de redução em cobre, sem anel de solda, ponta x bolsa, 28 x 22 mm, instalado em ramal e sub-ramal fornecimento e instalação. Af_01/2016_p | UN | 18 | 471.85 | 589.4822 | 10610.68
10.55 | Seinfra | C0386 | Bebedouro em aço inox com 1,60m | UN | 5 | 1878.84 | 2347.2348 | 11736.17
10.56 | Seinfra | C0492 | Bucha redução pvc rosc. D=1 1/2 | UN | 120 | 7.54 | 9.4197 | 1130.37
10.57 | Seinfra | C0498 | Bucha redução pvc rosc. D=2 1/2"x1 1/2" (75x50mm) | UN | 9 | 24.4 | 30.4829 | 274.35
10.58 | Seinfra | C0501 | Bucha redução pvc rosc. D=2 | UN | 12 | 12.51 | 15.6287 | 187.54
10.59 | Seinfra | C0981 | Cruzeta pvc sold. Marrom d=50mm (1 1/2") | UN | 1 | 27.27 | 34.0684 | 34.07
10.60 | Seinfra | C1151 | Ducha p/ wc cromado (instalado) | UN | 108 | 58.28 | 72.8092 | 7863.39
10.61 | Seinfra | C1368 | Filtro de parede industrial (instalado) | UN | 24 | 182.59 | 228.1097 | 5474.63
10.62 | Seinfra | C1545 | Joelho ou curva pvc rosc. D=2" (60mm) | UN | 1 | 26.19 | 32.7192 | 32.72
10.63 | Seinfra | C1548 | Joelho ou curva pvc rosc. D=4 | UN | 1 | 121.83 | 152.2022 | 152.2
10.64 | Seinfra | C1727 | Luva pvc sold. Azul c/rosca met. D=25mmx3/4" | UN | 2 | 5.91 | 7.3834 | 14.77
10.65 | Seinfra | C2065 | Quadro de comando de bombas - completo | UN | 1 | 269.43 | 336.5989 | 336.6
10.66 | Seinfra | C2161 | Registro de gaveta bruto d= 50mm (2") | UN | 29 | 108.52 | 135.574 | 3931.65
10.67 | Seinfra | C2169 | Registro de gaveta c/canopla cromada d= 40mm (1 1/2") | UN | 2 | 141.95 | 177.3381 | 354.68
10.68 | Seinfra | C2333 | Tê cobre ou bronze d= 22mm (3/4") | UN | 133 | 12.15 | 15.179 | 2018.81
10.69 | Seinfra | C2334 | Tê cobre ou bronze d= 28mm (1") | UN | 11 | 16.81 | 21.0007 | 231.01
10.70 | Seinfra | C2335 | Tê cobre ou bronze d= 35mm (1 1/4") | UN | 2 | 35.31 | 44.1128 | 88.23
10.71 | Seinfra | C2336 | Tê cobre ou bronze d= 42mm (1 1/2") | UN | 1 | 43.45 | 54.2821 | 54.28
10.72 | Seinfra | C2381 | Tê pvc sold. Marrom d= 25mm (3/4") | UN | 160 | 5.99 | 7.4833 | 1197.33
10.73 | Seinfra | C2384 | Tê pvc sold. Marrom d= 50mm (1 1/2") | UN | 127 | 14.53 | 18.1523 | 2305.35
10.74 | Seinfra | C2385 | Tê pvc sold. Marrom d= 60mm (2") | UN | 21 | 28.96 | 36.1797 | 759.77
10.75 | Seinfra | C2506 | Torneira de pressão p/jardim de 3/4" | UN | 1 | 24.95 | 31.17 | 31.17
10.76 | Seinfra | C2566 | Tubo cobre d= 22mm (3/4") classe e | M | 782.16 | 32.66 | 40.8021 | 31913.8
10.77 | Seinfra | C2567 | Tubo cobre d= 28mm (1") classe e | M | 610.28 | 47.21 | 58.9795 | 35993.98
10.78 | Seinfra | C2568 | Tubo cobre d= 35mm (1 1/4") classe e | M | 41.87 | 71.31 | 89.0876 | 3730.1
10.79 | Seinfra | C2569 | Tubo cobre d= 42mm (1 1/2") classe e | M | 116.42 | 80.83 | 100.9809 | 11756.2
10.80 | Seinfra | C2570 | Tubo cobre d= 54mm (2") classe e | M | 181.78 | 120.51 | 150.5531 | 27367.55
10.81 | Seinfra | C2571 | Tubo cobre d= 66mm (2 1/2") classe e | M | 2.5 | 161.86 | 202.2117 | 505.53
10.82 | Seinfra | C2572 | Tubo cobre d= 79mm (3") classe e | M | 142.36 | 199.36 | 249.0604 | 35456.25
10.83 | Seinfra | C2623 | Tubo pvc sold. Marrom d=110mm (4") | M | 72.91 | 55.4 | 69.2112 | 5046.19
10.84 | Seinfra | C2686 | Válvula de descarga pvc rígido s/registro .acoplado. D=50mm (1 1/2") | UN | 137 | 136.18 | 170.1297 | 23307.77
10.85 | Seinfra | C2958 | Substituição ou instalação de hidrômetro em cavalete montado (caso e,n) | UN | 1 | 11.53 | 14.4044 | 14.4
10.86 | Seinfra | C3457 | Montagem das instalações hidro-sanitárias das elevatórias | UN | 1 | 1795.3 | 2242.8683 | 2242.87
10.87 | Seinfra | C3472 | Montagem barrilete filtro fibra, kit | UN | 1 | 8976.48 | 11214.3165 | 11214.32
10.88 | Seinfra | C3513 | Chuveiro cromado c/ articulação | UN | 107 | 87.71 | 109.5761 | 11724.64
10.89 | Seinfra | CP-0003 | Bucha de redução em cobre, sem anel de solda, ponta x bolsa, 79x66mm instalado em ramal e sub-ramal, fornecimento e instalação. | UN | 2 | 713.38 | 891.2256 | 1782.45
10.90 | Seinfra | CP-0004 | Bucha de redução em cobre, sem anel de solda, ponta x bolsa, 66x42mm instalado em ramal e sub-ramal, fornecimento e instalação. | UN | 2 | 662.41 | 827.5488 | 1655.1
10.91 | Seinfra | CP-0005 | Bucha de redução em cobre, sem anel de solda, ponta x bolsa, 42x22mm instalado em ramal e sub-ramal, fornecimento e instalação. | UN | 1 | 351.84 | 439.5537 | 439.55
10.92 | Seinfra | CP-0009 | Conjunto de redução com te/bucha de redução de cobre, 42x35mm, fornecimento e instalação | UN | 2 | 70.52 | 88.1006 | 176.2
10.93 | Seinfra | CP-0010 | Bucha de reducao de pvc, soldavel, longa, com 110 x 60 mm, para agua fria predial | UN | 1 | 26.39 | 32.969 | 32.97
10.94 | Seinfra | CP-0011 | Bucha de reducao de pvc, soldavel, longa, com 60 x 25 mm, para agua fria predial | UN | 7 | 14.83 | 18.5271 | 129.69
10.95 | Seinfra | CP-0012 | Conjunto de redução te/bucha pvc, 60x50mm, fornecimento e instalação | UN | 72 | 31.74 | 39.6528 | 2855
10.96 | Seinfra | CP-0013 | Conjunto de redução tê/bucha de pvc, 60x25mm, fornecimento e instalação | UN | 20 | 34.12 | 42.6261 | 852.52
10.97 | Seinfra | CP-0014 | Bucha de reducao de pvc, soldavel, com 75 x 60 mm, para agua fria predial | UN | 1 | 19.38 | 24.2114 | 24.21
10.98 | Seinfra | CP-0020 | Te de redução de cobre, 28x22mm, fornecimento e instalação | UN | 9 | 29.73 | 37.1417 | 334.28
10.99 | FGV | CP-0021 | Te, 90 graus, pvc rígido soldavel, llr, c/bucha latão central, d= 25 x 3/4", fornecimento e instalação | UN | 191 | 13.43 | 16.7781 | 3204.62
10.100 | FGV | CP-0022 | Chave reversora - fornecimento e instação | UN | 1 | 439.19 | 548.6801 | 548.68
10.101 | FGV | CP-0023 | Montagem de tubos, conexões e pçs, elevatória | UN | 1 | 6539.84 | 8170.2221 | 8170.22
10.102 | FGV | CP-0030 | Bucha de pvc, 75x60mm, fornecimento e instalação | UN | 5 | 13.19 | 16.4783 | 82.39
10.103 | FGV | CP-0031 | Bucha de pvc, 110x75mm, fornecimento e instalação | UN | 1 | 22.74 | 28.4091 | 28.41
10.104 | FGV | CP-0032 | Tê de redução, pvc, soldável, dn 110mm x 75mm - fornecimento e instalação | UN | 3 | 97.92 | 122.3315 | 366.99
10.105 | FGV | CP-0033 | Tê de redução, pvc, soldável, dn 75mm x 50mm - fornecimento e instalação | UN | 6 | 37.29 | 46.5864 | 279.52
10.106 | FGV | CP-0034 | Tê de redução, pvc, soldável, dn 75mm x 60mm - fornecimento e instalação | UN | 11 | 60.21 | 75.2204 | 827.42
10.107 | FGV | CP-0035 | Bucha de redução de cobre, 54mm x 28mm, fornecimento e instalação | UN | 2 | 20.17 | 25.1984 | 50.4
10.108 | FGV | CP-0036 | Bucha de redução de cobre, 42mm x 28mm, fornecimento e instalação | UN | 2 | 12.69 | 15.8536 | 31.71
10.109 | FGV | CP-0037 | Bucha de redução de cobre, 79mm x 54mm, fornecimento e instalação | UN | 2 | 98.26 | 122.7562 | 245.51
10.110 | FGV | CP-0038 | Conjunto de redução com te/bucha de redução de cobre, 79mm x 42mm, fornecimento e instalação | UN | 2 | 454.3 | 567.557 | 1135.11
10.111 | FGV | CP-0039 | Conjunto de redução com te/bucha de redução de cobre, 79mm x 54mm, fornecimento e instalação | UN | 4 | 411.83 | 514.4992 | 2058
10.112 | FGV | CP-0040 | Conjunto de redução com te/bucha de redução de cobre, 42mm x 28mm, fornecimento e instalação | UN | 4 | 63.26 | 79.0307 | 316.12
10.113 | FGV | CP-0041 | Conjunto de redução com te/bucha de redução de cobre, 54mm x 28mm, fornecimento e instalação | UN | 24 | 106.9 | 133.5502 | 3205.2
10.114 | FGV | I0322 | Bucha redução ferro fundido 100x75mm | UN | 2 | 71.33 | 89.1126 | 178.23
10.115 | FGV | I2163 | Tubo aço galvanizado de 100mm (4 | M | 6 | 77.4 | 96.6958 | 580.17
10.116 | FGV | I2173 | Tubo aço galvanizado de 80mm (3') | M | 49.68 | 47.86 | 59.7915 | 2970.44
10.117 | FGV | IE-0055 | BOILLER CAP. 5.000 LITROS | UN | 2 | 12630.88 | 15779.7584 | 31559.52
10.118 | FGV | ORSE-01197 | Joelho 90° ferro galvanizado d=4" | UN | 3 | 143.72 | 179.5494 | 538.65
10.119 | FGV | ORSE-02134 | Tê ferro galvanizado d=2 1/2" | UN | 2 | 72.82 | 90.974 | 181.95
10.120 | FGV | ORSE-05481 | Hidrômetro d= 1 1/2", vazão = 20,0m3/h | UN | 1 | 414.75 | 518.1472 | 518.15
10.121 | FGV | ORSE-08881 | Boia Automática, 15 amperes (regulador de nível de caixa d'agua) | UN | 2 | 34.5 | 43.1009 | 86.2
10.122 | FGV | ORSE-11355 | Tubo aço galvanizado schedule 40, Ø=4" | M | 8 | 100 | 124.93 | 999.44
11.00 | Seinfra |  | INSTALAÇÕES SANITÁRIAS |  |  |  |  | 332015.88
11.01 | Sinapi | 72289 | Caixa de inspeção 80x80x80cm em alvenaria - execução | UN | 53 | 290.74 | 363.2215 | 19250.74
11.02 | Sinapi | 72295 | Cap pvc esgoto 100mm (tampão) - fornecimento e instalação | UN | 4 | 9.34 | 11.6685 | 46.67
11.03 | Sinapi | 89493 | Joelho 45 graus, pvc, soldável, dn 32mm, instalado em prumada de água - fornecimento e instalação. Af_12/2014_p | UN | 2 | 5.14 | 6.4214 | 12.84
11.04 | Sinapi | 89557 | Redução excêntrica, pvc, serie r, água pluvial, dn 100 x 75 mm, junta elástica, fornecido e instalado em ramal de encaminhamento. Af_12/2014 | UN | 1 | 18.65 | 23.2994 | 23.3
11.05 | Sinapi | 89569 | Junção simples, pvc, serie r, água pluvial, dn 100 x 75 mm, junta elástica, fornecido e instalado em ramal de encaminhamento. Af_12/2014 | UN | 4 | 53.92 | 67.3623 | 269.45
11.06 | Sinapi | 89572 | Adaptador curto com bolsa e rosca para registro, pvc, soldável, dn 40mm x 1.1/4", instalado em prumada de água - fornecimento e instalação. Af_12/2014_p | UN | 6 | 4.9 | 6.1216 | 36.73
11.07 | Sinapi | 89665 | Redução excêntrica, pvc, serie r, água pluvial, dn 75 x 50 mm, junta elástica, fornecido e instalado em condutores verticais de águas pluviais. Af_12/2014 | UN | 38 | 9.53 | 11.9058 | 452.42
11.08 | Sinapi | 89709 | Ralo sifonado, pvc, dn 100 x 40 mm, junta soldável, fornecido e instalado em ramal de descarga ou em ramal de esgoto sanitário. Af_12/2014_p | UN | 120 | 7.93 | 9.9069 | 1188.83
11.09 | Sinapi | 89724 | Joelho 90 graus, pvc, serie normal, esgoto predial, dn 40 mm, junta soldável, fornecido e instalado em ramal de descarga ou ramal de esgoto sanitário. Af_12/2014_p | UN | 684 | 4.7 | 5.8717 | 4016.25
11.10 | Sinapi | 89726 | Joelho 45 graus, pvc, serie normal, esgoto predial, dn 40 mm, junta soldável, fornecido e instalado em ramal de descarga ou ramal de esgoto sanitário. Af_12/2014_p | UN | 480 | 5.35 | 6.6838 | 3208.2
11.11 | Sinapi | 89731 | Joelho 90 graus, pvc, serie normal, esgoto predial, dn 50 mm, junta elástica, fornecido e instalado em ramal de descarga ou ramal de esgoto sanitário. Af_12/2014 | UN | 199 | 6.27 | 7.8331 | 1558.79
11.12 | Sinapi | 89732 | Joelho 45 graus, pvc, serie normal, esgoto predial, dn 50 mm, junta elástica, fornecido e instalado em ramal de descarga ou ramal de esgoto sanitário. Af_12/2014 | UN | 33 | 6.72 | 8.3953 | 277.04
11.13 | Sinapi | 89737 | Joelho 90 graus, pvc, serie normal, esgoto predial, dn 75 mm, junta elástica, fornecido e instalado em ramal de descarga ou ramal de esgoto sanitário. Af_12/2014 | UN | 227 | 10.78 | 13.4675 | 3057.11
11.14 | Sinapi | 89739 | Joelho 45 graus, pvc, serie normal, esgoto predial, dn 75 mm, junta elástica, fornecido e instalado em ramal de descarga ou ramal de esgoto sanitário. Af_12/2014 | UN | 2 | 11.45 | 14.3045 | 28.61
11.15 | Sinapi | 89744 | Joelho 90 graus, pvc, serie normal, esgoto predial, dn 100 mm, junta elástica, fornecido e instalado em ramal de descarga ou ramal de esgoto sanitário. Af_12/2014 | UN | 274 | 14.2 | 17.7401 | 4860.78
11.16 | Sinapi | 89746 | Joelho 45 graus, pvc, serie normal, esgoto predial, dn 100 mm, junta elástica, fornecido e instalado em ramal de descarga ou ramal de esgoto sanitário. Af_12/2014 | UN | 76 | 14.25 | 17.8025 | 1352.99
11.17 | Sinapi | 89754 | Luva de correr, pvc, serie normal, esgoto predial, dn 50 mm, junta elástica, fornecido e instalado em ramal de descarga ou ramal de esgoto sanitário. Af_12/2014 | UN | 8 | 9.78 | 12.2182 | 97.75
11.18 | Sinapi | 89776 | Luva de correr, pvc, serie normal, esgoto predial, dn 75 mm, junta elástica, fornecido e instalado em ramal de descarga ou ramal de esgoto sanitário. Af_12/2014 | UN | 8 | 12.11 | 15.129 | 121.03
11.19 | Sinapi | 89785 | Junção simples, pvc, serie normal, esgoto predial, dn 50 x 50 mm, junta elástica, fornecido e instalado em ramal de descarga ou ramal de esgoto sanitário. Af_12/2014 | UN | 31 | 12.05 | 15.0541 | 466.68
11.20 | Sinapi | 89795 | Junção simples, pvc, serie normal, esgoto predial, dn 75 x 75 mm, junta elástica, fornecido e instalado em ramal de descarga ou ramal de esgoto sanitário. Af_12/2014 | UN | 1 | 19.74 | 24.6612 | 24.66
11.21 | Sinapi | 89797 | Junção simples, pvc, serie normal, esgoto predial, dn 100 x 100 mm, junta elástica, fornecido e instalado em ramal de descarga ou ramal de esgoto sanitário. Af_12/2014 | UN | 90 | 26.98 | 33.7061 | 3033.55
11.22 | Sinapi | 89854 | Joelho 90 graus, pvc, serie normal, esgoto predial, dn 150 mm, junta elástica, fornecido e instalado em subcoletor aéreo de esgoto sanitário. Af_12/2014 | UN | 1 | 41.26 | 51.5461 | 51.55
11.23 | Sinapi | 91792 | Serviço de instalação de tubo de pvc, série normal, esgoto predial, dn 40 mm (instalado em ramal de descarga ou ramal de esgoto sanitário), inclusive conexões, cortes e fixações, para prédios. Af_10/2015_p | M | 700.12 | 33.41 | 41.7391 | 29222.39
11.24 | Sinapi | 91793 | Serviço de instalação de tubo de pvc, série normal, esgoto predial, dn 50 mm (instalado em ramal de descarga ou ramal de esgoto sanitário), inclusive conexões, cortes e fixações para, prédios. Af_10/2015_p | M | 1078.024 | 50.18 | 62.6899 | 67581.19
11.25 | Sinapi | 91794 | Serviço de inst. Tubo pvc, série n, esgoto predial, dn 75 mm, (inst. Em ramal de descarga, ramal de esg. Sanitário, prumada de esg. Sanitário ou ventilação), incl. Conexões, cortes e fixações, p/ prédios. Af_10/2015_p | M | 849.45 | 22.82 | 28.509 | 24216.99
11.26 | Sinapi | 91795 | Serviço de inst. Tubo pvc, série n, esgoto predial, 100 mm (inst. Ramal descarga, ramal de esg. Sanit., prumada esg. Sanit., ventilação ou sub-coletor aéreo), incl. Conexões e cortes, fixações, p/ prédios. Af_10/2015_p | M | 1499.71 | 39.56 | 49.4223 | 74119.13
11.27 | Sinapi | 91796 | Serviço de instalação de tubo de pvc, série normal, esgoto predial, dn 150 mm (instalado em sub-coletor aéreo), inclusive conexões, cortes e fixações, para prédios. Af_10/2015_p | M | 391.25 | 39.39 | 49.2099 | 19253.38
11.28 | Seinfra | C0601 | Caixa de gordura/sabão em alvenaria | UN | 38 | 181.41 | 226.6355 | 8612.15
11.29 | Seinfra | C0604 | Caixa de inspeção em alvenaria - 1 tijolo comum | m² | 55.62 | 140.58 | 175.6266 | 9768.35
11.30 | Seinfra | C1540 | Joelho ou curva pvc rosc. D=1 1/2" (50mm) | UN | 121 | 17.95 | 22.4249 | 2713.42
11.31 | Seinfra | C1541 | Joelho ou curva pvc rosc. D=1 1/4" (40mm) | UN | 6 | 16.63 | 20.7759 | 124.66
11.32 | Seinfra | C1544 | Joelho ou curva pvc rosc. D=2 1/2" (75mm) | UN | 9 | 56.33 | 70.3731 | 633.36
11.33 | Seinfra | C1548 | Joelho ou curva pvc rosc. D=4" (110mm) | UN | 87 | 121.83 | 152.2022 | 13241.59
11.34 | Seinfra | C1579 | Junção simples de redução pvc p/esgoto 75x50mm (3"x2") | UN | 22 | 22.49 | 28.0968 | 618.13
11.35 | Seinfra | C1582 | Junção simples de redução pvc p/esgoto 100x50mm(4"x2") | UN | 244 | 23.99 | 29.9707 | 7312.85
11.36 | Seinfra | C2347 | Tê pvc branco c/redução p/esgoto d=100x50mm (4"x2") | UN | 15 | 24.3 | 30.358 | 455.37
11.37 | Seinfra | C2348 | Tê pvc branco c/redução p/esgoto d=100x75mm (4"x3") | UN | 97 | 25.33 | 31.6448 | 3069.54
11.38 | Seinfra | C2359 | Tê pvc branco p/esgoto d=50mm (2 | UN | 60 | 14.7 | 18.3647 | 1101.88
11.39 | Seinfra | C2361 | Tê pvc branco p/esgoto d=75x50mm (3"x2")-juntas c/anéis | UN | 8 | 20.75 | 25.923 | 207.38
11.40 | Seinfra | C2363 | Tê pvc branco p/esgoto d=75mm (3")-juntas sold. | UN | 94 | 22.44 | 28.0343 | 2635.22
11.41 | Seinfra | C2379 | Tê pvc sold./rosca azul d=25mmx25mmx3/4' | UN | 8 | 11.51 | 14.3794 | 115.04
11.42 | Seinfra | C2605 | Tubo pvc rosc. Branco d= 1 1/4" (40mm) | M | 27.28 | 23.39 | 29.2211 | 797.15
11.43 | FGV | CP-0042 | Redução excêntrica, pvc, serie r, água pluvial, dn 100 x 50 mm, junta elástica, fornecido e instalado | UN | 18 | 6.36 | 7.9455 | 143.02
11.44 | FGV | IE-0062 | Caixa sifonada redonda, corpo giratório, d=100x140x50mm, com grelha. | UN | 326 | 35.75 | 44.6625 | 14559.97
11.45 | FGV | ORSE-06461 | Tê 90º Vinilfort para coletor Esgotos, Junta Elástica Integrada, DN 100 x 100mm | UN | 36 | 172.26 | 215.2044 | 7747.36
11.46 | FGV | ORSE-07615 | Caixa sifonada redonda, corpo giratório, com 5 entradas de 40mm e 1 saida de 75mm, d=150x170x75mm, com grelha, Pvc branco, Tigre ou similar | UN | 7 | 37.78 | 47.1986 | 330.39
12.00 |  |  | INSTALAÇÕES DE ÁGUAS PLUVIAIS |  |  |  |  | 217585.22
Caixas de Passagens
12.01 | Sinapi | 73481 | Escavacao manual de valas em terra compacta, prof. De 0 m < h <= 1 | m³ | 29.888 | 28.56 | 35.68 | 1066.4
12.02 | Sinapi | 85387 | Remocao manual de entulho | m³ | 38.8544 | 40.32 | 50.3718 | 1957.17
12.03 | Sinapi | 72900 | Transporte de entulho com caminhao basculante 6 m3, rodovia pavimentada, dmt 0,5 a 1,0 km | m³ | 38.8544 | 4.86 | 6.0716 | 235.91
12.04 | Sinapi | 5622 | Regularizacao e compactacao manual de terreno com soquete | m² | 31.04 | 3.69 | 4.6099 | 143.09
12.05 | Sinapi | 90734 | Assentamento de tubo de pvc para rede coletora de esgoto de parede maciça, dn 150 mm, junta elástica, instalado em local com nível baixo de interferências (não inclui fornecimento). Af_06/2015 | M | 1383 | 2.21 | 2.761 | 3818.4
12.06 | Sinapi | 73963/044 | Poco visita esg sanit anel conc pre-mold prof=0,80m c/ tampao fofo articulado, classe b125 carga max 12,5 t, redondo tampa 600 mm, rede pluvial/esgoto / degraus ff / rejuntamento aneis / revest liso calha interna c/arg cim/areia 1:4. Base / banqueta em concr fck=10mpa | UN | 8 | 604.43 | 755.1144 | 6040.92
12.07 | Sinapi | 72289 | Caixa de inspeção 80x80x80cm em alvenaria - | UN | 5 | 290.74 | 363.2215 | 1816.11
12.08 | Sinapi | 83627 | Tampao fofo articulado, classe b125 carga max 12,5 t, redondo tampa 600 mm, rede pluvial/esgoto, p = chamine cx areia / poco visita assentado com arg cim/areia 1:4, fornecimento e assentamento | UN | 5 | 395.33 | 493.8858 | 2469.43
12.09 | Sinapi | 74124/001 | Poco visita ag pluv:conc arm 1x1x1,40m coletor d=40 a 50cm parede e=15cm base conc fck=10mpa revest c/arg cim/areia 1:4 incl forn todos materiais | UN | 3 | 1767.38 | 2207.9878 | 6623.96
12.10 | Sinapi | 83627 | Tampao fofo articulado, classe b125 carga max 12,5 t, redondo tampa 600 mm, rede pluvial/esgoto, p = chamine cx areia / poco visita assentado com arg cim/areia 1:4, fornecimento e assentamento | UN | 3 | 395.33 | 493.8858 | 1481.66
12.11 | Sinapi | 72286 | Caixa de areia 60x60x60cm em alvenaria | UN | 19 | 129.8 | 162.1591 | 3081.02
12.12 | Sinapi | 83716 | Grelha ff 30x90cm, 135kg, p/ cx ralo com assentamento de argamassa cimento/areia 1:4 - fornecimento e instalação | UN | 19 | 280.62 | 350.5786 | 6660.99
12.13 | Sinapi | 72289 | Caixa de inspeção 80x80x80cm em alvenaria - | UN | 3 | 290.74 | 363.2215 | 1089.66
12.14 | Sinapi | 83716 | Grelha ff 30x90cm, 135kg, p/ cx ralo com assentamento de argamassa cimento/areia 1:4 - fornecimento e instalação | UN | 3 | 280.62 | 350.5786 | 1051.74
12.15 | Sinapi | 73714 | Caixa para ralo com grelha fofo 135 kg de alv tijolo macico (7x10x20) paredes de uma vez (0.20 m) de 0.90x1.20x1.50 m (externa) com argamassa 1:4 cimento:areia, base conc fck=10 mpa, exclusive escavacao e reaterro. | UM | 1 | 1178 | 1471.6754 | 1471.68
Tubulações
12.16 | Sinapi | 73481 | Escavacao manual de valas em terra compacta, prof. De 0 m < h <= 1 | m³ | 297.27 | 28.56 | 35.68 | 10606.6
12.17 | Sinapi | 85387 | Remocao manual de entulho | m³ | 386.451 | 40.32 | 50.3718 | 19466.22
12.18 | Sinapi | 72900 | Transporte de entulho com caminhao basculante 6 m3, rodovia pavimentada, dmt 0,5 a 1,0 km | m³ | 386.451 | 4.86 | 6.0716 | 2346.38
12.19 | Sinapi | 5622 | Regularizacao e compactacao manual de terreno com soquete | m² | 990.9 | 3.69 | 4.6099 | 4567.97
12.20 | Sinapi | 90734 | Assentamento de tubo de pvc para rede coletora de esgoto de parede maciça, dn 150 mm, junta elástica, instalado em local com nível baixo de interferências (não inclui fornecimento). Af_06/2015 | M | 1383 | 2.21 | 2.761 | 3818.4
12.21 | Sinapi | 89580 | Tubo pvc, série r, água pluvial, dn 150 mm, fornecido e instalado em condutores verticais de águas pluviais. Af_12/2014_p | M | 1383 | 38.72 | 48.3729 | 66899.72
12.22 | Sinapi | 90733 | Assentamento de tubo de pvc para rede coletora de esgoto de parede maciça, dn 100 mm, junta elástica, instalado em local com nível baixo de interferências (não inclui fornecimento). Af_06/2015 | M | 1920 | 1.81 | 2.2612 | 4341.57
12.23 | Sinapi | 89578 | Tubo pvc, série r, água pluvial, dn 100 mm, fornecido e instalado em condutores verticais de águas pluviais. Af_12/2014_p | M | 1920 | 19.55 | 24.4238 | 46893.72
Conexoes
12.24 | Sinapi | 89590 | Joelho 90 graus, pvc, serie r, água pluvial, dn 150 mm, junta elástica, fornecido e instalado em condutores verticais de águas pluviais. Af_12/2014 | UN | 8 | 94.81 | 118.4461 | 947.57
12.25 | Sinapi | 89584 | Joelho 90 graus, pvc, serie r, água pluvial, dn 100 mm, junta elástica, fornecido e instalado em condutores verticais de águas pluviais. Af_12/2014 | UN | 177 | 30.15 | 37.6664 | 6666.95
12.26 | Sinapi | 89591 | Joelho 45 graus, pvc, serie r, água pluvial, dn 150 mm, junta elástica, fornecido e instalado em condutores verticais de águas pluviais. Af_12/2014 | UN | 11 | 76.47 | 95.534 | 1050.87
12.27 | Sinapi | 89585 | Joelho 45 graus, pvc, serie r, água pluvial, dn 100 mm, junta elástica, fornecido e instalado em condutores verticais de águas pluviais. Af_12/2014 | UN | 49 | 25.23 | 31.5198 | 1544.47
12.28 | Sinapi | 38448 | Te de inspecao, pvc, serie r, 150 x 100 mm, para esgoto predial | UN | 10 | 199.27 | 248.948 | 2489.48
12.29 | Sinapi | 89675 | Tê de inspeção, pvc, serie r, água pluvial, dn 100 mm, junta elástica, fornecido e instalado em condutores verticais de águas pluviais. Af_12/2014 | UN | 19 | 41.76 | 52.1708 | 991.24
12.30 | Sinapi | 89699 | Junção simples, pvc, serie r, água pluvial, dn 150 x 100 mm, junta elástica, fornecido e instalado em condutores verticais de águas pluviais. Af_12/2014 | UN | 5 | 123.14 | 153.8388 | 769.19
12.31 | Sinapi | 89690 | Junção simples, pvc, serie r, água pluvial, dn 100 x 100 mm, junta elástica, fornecido e instalado em condutores verticais de águas pluviais. Af_12/2014 | UN | 4 | 54.29 | 67.8245 | 271.3
12.32 | Sinapi | 89681 | Redução excêntrica, pvc, serie r, água pluvial, dn 150 x 100 mm, junta elástica, fornecido e instalado em condutores verticais de águas pluviais. Af_12/2014 | UN | 3 | 50.62 | 63.2396 | 189.72
12.33 | Sinapi | 11709 | Ralo fofo semiesferico, 150 mm, para lajes/ calhas | UN | 122 | 30.94 | 38.6533 | 4715.71
13.00 |  |  | INSTALAÇÕES SPDA |  |  |  |  | 112364.52
13.01 | FGV | CP-0075 | Para-raio tipo franklin c/mastro simples de ferro galvanizado h=3,00m, incl. Cabo 70mm² e suportes c/mastique de vedação - fornecimento e instalação | UN | 1 | 942.4 | 1177.3403 | 1177.34
13.02 | FGV | CP-0076 | Terminal aereo base plana, incl. Cabo 35mm² e suportes c/mastique de vedação - fornecimento e instalação | UN | 84 | 20.79 | 25.9729 | 2181.73
13.03 | Sinapi | 72253 | Cabo de cobre nu 35mm2 - fornecimento e instalacao | M | 1870 | 20.3 | 25.3608 | 47424.68
13.04 | FGV | CP-0077 | Conector tipo prensa cabo - para cabo 35mm2 c/mastique de vedação - fornecimento e instalacao | UN | 56 | 31.47 | 39.3155 | 2201.67
13.05 | FGV | CP-0078 | Presilha ou terminal metalico a pressao - para cabo 35mm2 c/mastique de vedação - fornecimento e instalacao | UN | 242 | 15.16 | 18.9394 | 4583.33
13.06 | Sinapi | 93358 | Escavação manual de valas. Af_03/2016 | m³ | 99.75 | 46.81 | 58.4797 | 5833.35
13.07 | Sinapi | 73964/006 | Reaterro de vala com compactação manual | m³ | 99.75 | 35.5 | 44.3501 | 4423.93
13.08 | Sinapi | 83446 | Caixa de passagem 30x30x40 com tampa e dreno brita | UN | 45 | 121.11 | 151.3027 | 6808.62
13.09 | Sinapi | 68069 | Haste copperweld 5/8 x 3,0m com conector | UN | 45 | 40.36 | 50.4217 | 2268.98
13.10 | Sinapi | 72254 | Cabo de cobre nu 50mm2 - fornecimento e instalacao | M | 665 | 28.77 | 35.9424 | 23901.67
13.11 | Seinfra | C3909 | Solda exotérmica | UN | 246 | 36.13 | 45.1372 | 11103.75
13.12 | Sinapi | 00038467 | Alicate de pressao 11 " para solda, tipo c | UN | 1 | 49.53 | 61.8778 | 61.88
13.13 | Sinapi | 00038468 | Alicate de pressao 11 " para solda, tipo u | UN | 1 | 54.5 | 68.0868 | 68.09
13.14 | Sinapi | 00038061 | Sinalizador noturno simples para para-raios, sem rele fotoeletrico | UN | 1 | 35.39 | 44.2127 | 44.21
13.15 | Sinapi | 00002510 | Rele fotoeletrico 1000w/220v | UN | 1 | 31.56 | 39.4279 | 39.43
13.16 | FGV | CP-0079 | Ponto de energia para sinalizador - fornecimento e instalação | M | 10 | 19.36 | 24.1864 | 241.86
14.00 |  |  | INSTALAÇÕES DE TELEFONE/ANTENA/SOM/CHAMADA ENFERMAGEM |  |  |  |  | 343275.96
14.1 |  |  | Antena e Som
14.1.1 | Sinapi | 91864 | Eletroduto rígido roscável, pvc, dn 32 mm (1"), para circuitos terminais, instalado em forro - fornecimento e instalação. Af_12/2015 | M | 960 | 5.87 | 7.3334 | 7040.06
14.1.2 | Sinapi | 91170 | Fixação de tubos horizontais de pvc, cpvc ou cobre diâmetros menores ou iguais a 40 mm com abraçadeira metálica rígida tipo d 1/2", fixada em perfilado em laje. Af_05/2015 | UN | 580 | 1.97 | 2.4611 | 1427.45
14.1.3 | Sinapi | 91893 | Curva 90 graus para eletroduto, pvc, roscável, dn 32 mm (1"), para circuitos terminais, instalada em forro - fornecimento e instalação. Af_12/2015 | UN | 117 | 8.64 | 10.794 | 1262.89
14.1.4 | Sinapi | 91876 | Luva para eletroduto, pvc, roscável, dn 32 mm (1"), para circuitos terminais, instalada em forro - fornecimento e instalação. Af_12/2015 | UN | 234 | 4.99 | 6.234 | 1458.76
14.1.5 | Sinapi | 84158 | Bucha / arruela aluminio 1" | UN | 978 | 1.26 | 1.5741 | 1539.49
14.1.6 | Seinfra | C1160 | Duto perfurado - eletrocalha de chapa de aço (50x100)mm | M | 1050 | 64.22 | 80.23 | 84241.55
14.1.7 | Orse | 8113 | Te horizontal 100 x 50 mm com base lisa perfurada para eletrocalha metalica(ref. Mopa ou similar). | UN | 20 | 28 | 34.9804 | 699.61
14.1.8 | Orse | 7877 | Curva horizontal 100 x 50 mm para eletrocalha metalica com ângulo 90° (ref.: mopa ou similar). | UN | 18 | 14.99 | 18.727 | 337.09
14.1.9 | Orse | 4532 | Curva de inversão 100x50 mm. | UN | 8 | 31.37 | 39.1905 | 313.52
14.1.10 | Orse | 8221 | Cruzeta 100 x 50 mm para eletrocalha perfurada metalica(ref.: mopa ou similar) | UN | 9 | 24.34 | 30.408 | 273.67
14.1.11 | Orse | 9533 | Flange de ligação 100x50mm para eletrocalha metalica, saida ( 1"). (ref. Mopa ou similar). | UN | 170 | 12.3 | 15.3664 | 2612.29
14.1.12 | Orse | 7820 | Junção para eletrocalha metalica 100mm(ref. Mopa ou similar) | UN | 1105 | 13.69 | 17.1029 | 18898.72
14.1.13 | Orse | 7879 | Suporte vertical 100 x 50 mm para fixação de eletrocalha metalica ( ref.: mopa ou similar). | UN | 1050 | 7.9 | 9.8695 | 10362.94
14.1.14 | Orse | 9522 | Suporte horizontal 100 x 50 mm para fixação de eletrocalha metalica (ref.: mopa ou similar.) | UN | 1050 | 6.55 | 8.1829 | 8592.06
14.1.15 | Orse | 7384 | Fixação de eletrocalhas com vergalhao (tirante) com rosca total ø 1/4"x1000mm (marvitec ref. 1431 ou similar) | M | 1050 | 16.67 | 20.8258 | 21867.12
14.1.16 | Seinfra | C1165 | Duto perfurado - perfilados chapa de aço (38x38)mm | M | 159 | 33.22 | 41.5017 | 6598.78
14.1.17 | Seinfra | C0627 | Caixa de passagem com tampa parafusada 150x150x80mm ( 1" ). | UN | 12 | 28.36 | 35.4301 | 425.16
14.1.18 | Orse | 9816 | Arruela lisa zincada d=1/4" | UN | 8240 | 0.33 | 0.41227 | 3397.1
14.1.19 | Orse | 9832 | Porca sextavada zincada 1/4" (fornecimento e colocação) | UN | 8240 | 1.19 | 1.4867 | 12250.14
14.1.20 | Orse | 7384 | Fixação de eletrocalhas com vergalhao (tirante) com rosca total ø 1/4"x1000mm (marvitec ref. 1431 ou similar) | M | 159 | 16.67 | 20.8258 | 3311.31
14.1.21 | Orse | 9668 | Sapata externa 4 furos para perfilado, 38 x 38 mm, ref. Ckp 131 ou similar. | UN | 2060 | 7.95 | 9.9319 | 20459.79
14.1.22 | Orse | 9819 | Chumbador walsywa cb314200 d=1/4"x2 | UN | 2640 | 3 | 3.7479 | 9894.46
14.1.23 | Sinapi | 92870 | Caixa retangular 4" x 4" alta (2,00 m do piso), metálica, instalada em parede - fornecimento e instalação. Af_12/2015 | UN | 101 | 19.39 | 24.2239 | 2446.62
14.1.24 | Seinfra | C1929 | Placa p/caixa estampada 4"x4" (antena). | UN | 101 | 5.63 | 7.0336 | 710.39
14.1.25 | Seinfra | C0545 | Cabo lógico/vídeo coaxial 75 (ohms) | M | 1415 | 7.69 | 9.6071 | 13594.07
14.1.26 | Sinapi | 92865 | Caixa octogonal 4" x 4", metálica, instalada em laje - fornecimento e instalação. Af_12/2015 | UN | 291 | 6.35 | 7.9331 | 2308.52
14.1.27 | Orse | 11633 | Cabo para audio, af, 2 x 22awg | M | 1730 | 6 | 7.4958 | 12967.73
14.2 |  |  | Chamada de Enfermagem
14.2.1 | Sinapi | 91864 | Eletroduto rígido roscável, pvc, dn 32 mm (1"), para circuitos terminais, instalado em forro - fornecimento e instalação. Af_12/2015 | M | 1995 | 5.87 | 7.3334 | 14630.12
14.2.2 | Sinapi | 91170 | Fixação de tubos horizontais de pvc, cpvc ou cobre diâmetros menores ou iguais a 40 mm com abraçadeira metálica rígida tipo d 1/2", fixada em perfilado em laje. Af_05/2015 | M | 998 | 1.97 | 2.4611 | 2456.2
14.2.3 | Sinapi | 91893 | Curva 90 graus para eletroduto, pvc, roscável, dn 32 mm (1"), para circuitos terminais, instalada em forro - fornecimento e instalação. Af_12/2015 | UN | 260 | 8.64 | 10.794 | 2806.43
14.2.4 | Sinapi | 91876 | Luva para eletroduto, pvc, roscável, dn 32 mm (1"), para circuitos terminais, instalada em forro - fornecimento e instalação. Af_12/2015 | UN | 540 | 4.99 | 6.234 | 3366.36
14.2.5 | Sinapi | 84158 | Bucha / arruela aluminio 1" | UN | 242 | 1.26 | 1.5741 | 380.94
14.2.6 | Sinapi | 92865 | Caixa octogonal 4" x 4", metálica, instalada em laje - fornecimento e instalação. Af_12/2015 | UN | 67 | 6.35 | 7.9331 | 531.51
14.2.7 | Sinapi | 92872 | Caixa retangular 4" x 4" baixa (0,30 m do piso), metálica, instalada em parede - fornecimento e instalação. Af_12/2015 | UN | 54 | 7.44 | 9.2948 | 501.92
14.2.8 | Seinfra | C1929 | Placa p/caixa estampada 4"x4" (passagem). | UN | 54 | 5.63 | 7.0336 | 379.81
14.2.9 | Orse | 3794 | Cabo de cobre flexivel isolado, seção 0,75mm², 450/ 750v / 70°c | m | 15200 | 3.63 | 4.535 | 68931.38
15.00 |  |  | INSTALAÇÕES DE CFTV/CONTROLE DE ACESSO E CABEAMENTO ESTRUTURADO |  |  |  |  | 803971.29
15.1 |  |  | CFTV
15.1.1 | Sinapi | 91864 | Eletroduto rígido roscável, pvc, dn 32 mm (1"), para circuitos terminais, instalado em forro - fornecimento e instalação. Af_12/2015 | M | 780 | 5.87 | 7.3334 | 5720.04
15.1.2 | Sinapi | 91170 | Fixação de tubos horizontais de pvc, cpvc ou cobre diâmetros menores ou iguais a 40 mm com abraçadeira metálica rígida tipo d 1/2", fixada em perfilado em laje. Af_05/2015 | UN | 780 | 1.97 | 2.4611 | 1919.67
15.1.3 | Sinapi | 91893 | Curva 90 graus para eletroduto, pvc, roscável, dn 32 mm (1"), para circuitos terminais, instalada em forro - fornecimento e instalação. Af_12/2015 | UN | 29 | 8.64 | 10.794 | 313.02
15.1.4 | Sinapi | 91876 | Luva para eletroduto, pvc, roscável, dn 32 mm (1"), para circuitos terminais, instalada em forro - fornecimento e instalação. Af_12/2015 | UN | 58 | 4.99 | 6.234 | 361.57
15.1.5 | Sinapi | 84158 | Bucha / arruela aluminio 1" | UN | 239 | 1.26 | 1.5741 | 376.21
15.1.6 | Seinfra | C1160 | Duto perfurado - eletrocalha de chapa de aço (50x100)mm | M | 594 | 64.22 | 80.23 | 47656.65
15.1.7 | Orse | 8113 | Te horizontal 100 x 50 mm com base lisa perfurada para eletrocalha metalica(ref. Mopa ou similar). | UN | 12 | 28 | 34.9804 | 419.76
15.1.8 | Orse | 7877 | Curva horizontal 100 x 50 mm para eletrocalha metalica com ângulo 90° (ref.: mopa ou similar). | UN | 16 | 14.99 | 18.727 | 299.63
15.1.9 | Orse | 4532 | Curva de inversão 100x50 mm. | UN | 5 | 31.37 | 39.1905 | 195.95
15.1.10 | Orse | 8221 | Cruzeta 100 x 50 mm para eletrocalha perfurada metalica(ref.: mopa ou similar) | UN | 2 | 24.34 | 30.408 | 60.82
15.1.11 | Orse | 9533 | Flange de ligação 100x50mm para eletrocalha metalica, saida ( 1"). (ref. Mopa ou similar). | UN | 69 | 12.3 | 15.3664 | 1060.28
15.1.12 | Orse | 7820 | Junção para eletrocalha metalica 100mm(ref. Mopa ou similar) | UN | 629 | 13.69 | 17.1029 | 10757.73
15.1.13 | Orse | 7879 | Suporte vertical 100 x 50 mm para fixação de eletrocalha metalica ( ref.: mopa ou similar). | UN | 594 | 7.9 | 9.8695 | 5862.47
15.1.14 | Orse | 9522 | Suporte horizontal 100 x 50 mm para fixação de eletrocalha metalica (ref.: mopa ou similar.) | UN | 594 | 6.55 | 8.1829 | 4860.65
15.1.15 | Orse | 7384 | Fixação de eletrocalhas com vergalhao (tirante) com rosca total ø 1/4"x1000mm (marvitec ref. 1431 ou similar) | M | 594 | 16.67 | 20.8258 | 12370.54
15.1.16 | Seinfra | C1165 | Duto perfurado - perfilados chapa de aço (38x38)mm | M | 96 | 33.22 | 41.5017 | 3984.17
15.1.17 | Seinfra | C0627 | Caixa de passagem com tampa parafusada 150x150x80mm ( 1" ). | UN | 85 | 28.36 | 35.4301 | 3011.56
15.1.18 | Orse | 9816 | Arruela lisa zincada d=1/4" | UN | 2900 | 0.33 | 0.41227 | 1195.58
15.1.19 | Orse | 9832 | Porca sextavada zincada 1/4" (fornecimento e colocação) | UN | 2900 | 1.19 | 1.4867 | 4311.33
15.1.20 | Orse | 7384 | Fixação de eletrocalhas com vergalhao (tirante) com rosca total ø 1/4"x1000mm (marvitec ref. 1431 ou similar) | M | 96 | 16.67 | 20.8258 | 1999.28
15.1.21 | Orse | 9668 | Sapata externa 4 furos para perfilado, 38 x 38 mm, ref. Ckp 131 ou similar. | UN | 2060 | 7.95 | 9.9319 | 20459.79
15.1.22 | Orse | 9819 | Chumbador walsywa cb314200 d=1/4"x2 | UN | 993 | 3 | 3.7479 | 3721.66
15.1.23 | Sinapi | 92870 | Caixa retangular 4" x 4" alta (2,00 m do piso), metálica, instalada em parede - fornecimento e instalação. Af_12/2015 | UN | 86 | 19.39 | 24.2239 | 2083.26
15.1.24 | Seinfra | C1929 | Placa p/caixa estampada 4"x4" | UN | 86 | 5.63 | 7.0336 | 604.89
15.1.25 | Seinfra | C3973 | Câmera fixa - cftv - instalada/programada | UN | 86 | 751.4 | 938.724 | 80730.27
15.1.26 | Seinfra | C4533 | Cabo lógico 4 pares, categoria 6 - utp | M | 2080 | 8.34 | 10.4192 | 21671.86
15.1.27 | Orse | 698 | Fornecimento e colocação de anilha para identificação. | UN | 2500 | 0.55 | 0.68712 | 1717.79
15.1.28 | Orse | 8439 | Fornecimento e instalação de mini rack de parede 19" x 8u x 450mm. | UN | 2 | 550.98 | 688.3393 | 1376.68
15.2 |  |  | Controle de Acesso
15.2.1 | Sinapi | 91864 | Eletroduto rígido roscável, pvc, dn 32 mm (1"), para circuitos terminais, instalado em forro - fornecimento e instalação. Af_12/2015 | M | 510 | 5.87 | 7.3334 | 3740.03
15.2.2 | Sinapi | 91170 | Fixação de tubos horizontais de pvc, cpvc ou cobre diâmetros menores ou iguais a 40 mm com abraçadeira metálica rígida tipo d 1/2", fixada em perfilado em laje. Af_05/2015 | UN | 495 | 1.97 | 2.4611 | 1218.25
15.2.3 | Sinapi | 91893 | Curva 90 graus para eletroduto, pvc, roscável, dn 32 mm (1"), para circuitos terminais, instalada em forro - fornecimento e instalação. Af_12/2015 | UN | 145 | 8.64 | 10.794 | 1565.12
15.2.4 | Sinapi | 91876 | Luva para eletroduto, pvc, roscável, dn 32 mm (1"), para circuitos terminais, instalada em forro - fornecimento e instalação. Af_12/2015 | UN | 280 | 4.99 | 6.234 | 1745.52
15.2.5 | Sinapi | 84158 | Bucha / arruela aluminio 1" | UN | 301 | 1.26 | 1.5741 | 473.81
15.2.6 | Seinfra | C1155 | Duto perfurado - eletrocalha chapa de aço (100x100)mm | M | 495 | 82.27 | 102.7799 | 50876.06
15.2.7 | Orse | 8687 | Te horizontal 100 x 100 mm para eletrocalha metalica (ref. Mopa ou similar) | UN | 8 | 37.27 | 46.5614 | 372.49
15.2.8 | Orse | 8688 | Curva horizontal 100 x 100 mm para eletrocalha metalica, com ângulo 90° (ref.: mopa ou similar) | UN | 8 | 27.8 | 34.7305 | 277.84
15.2.9 | Orse | 8701 | Curva de inversao 100x100 mm para eletrocalha metalica. | UN | 5 | 46.46 | 58.0425 | 290.21
15.2.10 | Orse | 8221 | Cruzeta 100 x 50 mm para eletrocalha perfurada metalica(ref.: mopa ou similar) | UN | 6 | 24.34 | 30.408 | 182.45
15.2.11 | Orse | 9533 | Flange de ligação 100x50mm para eletrocalha metalica, saida ( 1"). (ref. Mopa ou similar). | UN | 145 | 12.3 | 15.3664 | 2228.13
15.2.12 | Orse | 7820 | Junção para eletrocalha metalica 100mm(ref. Mopa ou similar) | UN | 532 | 13.69 | 17.1029 | 9098.75
15.2.13 | Orse | 8695 | Suporte vertical 100 x 100 mm para fixação de eletrocalha metalica ( ref.: mopa ou similar). | UN | 495 | 9.15 | 11.4311 | 5658.39
15.2.14 | Orse | 9522 | Suporte horizontal 100 x 50 mm para fixação de eletrocalha metalica (ref.: mopa ou similar.) | UN | 495 | 6.55 | 8.1829 | 4050.54
15.2.15 | Seinfra | C1158 | Duto perfurado - eletrocalha chapa de aço (50x50)mm | M | 495 | 49.94 | 62.39 | 30883.07
15.2.16 | Orse | 8686 | Te horizontal 50 x 50 mm para eletrocalha metalica (ref. Mopa ou similar). | UN | 7 | 24.26 | 30.308 | 212.16
15.2.17 | Orse | 8689 | Curva horizontal 50 x 50 mm para eletrocalha metalica, com ângulo 90° (ref.: mopa ou similar). | UN | 9 | 24.1 | 30.1081 | 270.97
15.2.18 | Orse | 7880 | Curva de inversao 50 x 50 mm para eletrocalha metalica(ref.: mopa ou similar). | UN | 5 | 21.8 | 27.2347 | 136.17
15.2.19 | Orse | 8221 | Cruzeta 100 x 50 mm para eletrocalha perfurada metalica(ref.: mopa ou similar) | UN | 4 | 24.34 | 30.408 | 121.63
15.2.20 | Orse | 9533 | Flange de ligação 100x50mm para eletrocalha metalica, saida ( 1"). (ref. Mopa ou similar). | UN | 270 | 12.3 | 15.3664 | 4148.93
15.2.21 | Orse | 11405 | Junção interna tipo "i" para perfilado ( ref.: mopa ou similar). | UN | 520 | 6.9 | 8.6202 | 4482.49
15.2.22 | Orse | 7881 | Suporte vertical 50 x 50mm para fixação de eletrocalha metalica (ref. Mopa ou similar). | UN | 495 | 7.19 | 8.9825 | 4446.32
15.2.23 | Orse | 9522 | Suporte horizontal 100 x 50 mm para fixação de eletrocalha metalica (ref.: mopa ou similar.) | UN | 495 | 6.55 | 8.1829 | 4050.54
15.2.24 | Orse | 7384 | Fixação de eletrocalhas com vergalhao (tirante) com rosca total ø 1/4"x1000mm (marvitec ref. 1431 ou similar) | M | 990 | 16.67 | 20.8258 | 20617.57
15.2.25 | Seinfra | C1165 | Duto perfurado - perfilados chapa de aço (38x38)mm | M | 150 | 33.22 | 41.5017 | 6225.26
15.2.26 | Seinfra | C0627 | Caixa de passagem com tampa parafusada 150x150x80mm ( 1" ). | UN | 30 | 28.36 | 35.4301 | 1062.9
15.2.27 | Orse | 9816 | Arruela lisa zincada d=1/4" | UN | 7680 | 0.33 | 0.41227 | 3166.23
15.2.28 | Orse | 9832 | Porca sextavada zincada 1/4" (fornecimento e colocação) | UN | 7680 | 1.19 | 1.4867 | 11417.6
15.2.29 | Orse | 7384 | Fixação de eletrocalhas com vergalhao (tirante) com rosca total ø 1/4"x1000mm (marvitec ref. 1431 ou similar) | M | 150 | 16.67 | 20.8258 | 3123.87
15.2.30 | Orse | 9668 | Sapata externa 4 furos para perfilado, 38 x 38 mm, ref. Ckp 131 ou similar. | UN | 1920 | 7.95 | 9.9319 | 19069.32
15.2.31 | Orse | 9819 | Chumbador walsywa cb314200 d=1/4"x2 | UN | 2415 | 3 | 3.7479 | 9051.18
15.2.32 | Seinfra | C4174 | Tomada p/ conexão de rede c/ conector rj 45 c/ espelho em caixa 4 x 4 (instalada) | UN | 26 | 21.52 | 26.8849 | 699.01
15.2.33 | Sinapi | 92872 | Caixa retangular 4" x 4" baixa (0,30 m do piso), metálica, instalada em parede - fornecimento e instalação. Af_12/2015 | UN | 26 | 7.44 | 9.2948 | 241.66
15.2.34 | Sinapi | 92872 | Caixa retangular 4" x 4" baixa (0,30 m do piso), metálica, instalada em parede - fornecimento e instalação. Af_12/2015 | UN | 22 | 7.44 | 9.2948 | 204.49
15.2.35 | Seinfra | C1929 | Placa p/caixa estampada 4"x4" (passagem). | UN | 22 | 5.63 | 7.0336 | 154.74
15.2.36 | Seinfra | C4533 | Cabo lógico 4 pares, categoria 6 - utp | M | 7400 | 8.34 | 10.4192 | 77101.8
15.2.37 | Orse | 698 | Fornecimento e colocação de anilha para identificação. | UN | 2000 | 0.55 | 0.68712 | 1374.23
15.3 |  |  | Cabeamento Estruturado
15.3.1 | Sinapi | 91864 | Eletroduto rígido roscável, pvc, dn 32 mm (1"), para circuitos terminais, instalado em forro - fornecimento e instalação. Af_12/2015 | M | 2565 | 5.87 | 7.3334 | 18810.15
15.3.2 | Sinapi | 91865 | Eletroduto rígido roscável, pvc, dn 40 mm (1 1/4"), para circuitos terminais, instalado em forro - fornecimento e instalação. Af_12/2015 | M | 273 | 7.62 | 9.5197 | 2598.87
15.3.3 | Sinapi | 91170 | Fixação de tubos horizontais de pvc, cpvc ou cobre diâmetros menores ou iguais a 40 mm com abraçadeira metálica rígida tipo d 1/2", fixada em perfilado em laje. Af_05/2015 | UN | 2615 | 1.97 | 2.4611 | 6435.83
15.3.4 | Sinapi | 91171 | Fixação de tubos horizontais de pvc, cpvc ou cobre diâmetros maiores que 40 mm e menores ou iguais a 75 mm com abraçadeira metálica rígida tipo d 1 1/2", fixada em perfilado em laje. Af_05/2015 | UN | 290 | 2.48 | 3.0983 | 898.5
15.3.5 | Sinapi | 91836 | Eletroduto flexível corrugado, pvc, dn 32 mm (1"), para circuitos terminais, instalado em forro - fornecimento e instalação. Af_12/2015 | M | 151 | 4.32 | 5.397 | 814.94
15.3.6 | Sinapi | 91893 | Curva 90 graus para eletroduto, pvc, roscável, dn 32 mm (1"), para circuitos terminais, instalada em forro - fornecimento e instalação. Af_12/2015 | UN | 210 | 8.64 | 10.794 | 2266.73
15.3.7 | Sinapi | 91876 | Luva para eletroduto, pvc, roscável, dn 32 mm (1"), para circuitos terminais, instalada em forro - fornecimento e instalação. Af_12/2015 | UN | 420 | 4.99 | 6.234 | 2618.28
15.3.8 | Sinapi | 84158 | Bucha / arruela aluminio 1" | UN | 635 | 1.26 | 1.5741 | 999.56
15.3.9 | Sinapi | 84159 | Bucha / arruela aluminio 1 1/4 | UN | 97 | 2.42 | 3.0233 | 293.26
15.3.10 | Seinfra | C1155 | Duto perfurado - eletrocalha chapa de aço (100x100)mm | M | 576 | 82.27 | 102.7799 | 59201.23
15.3.11 | Orse | 8687 | Te horizontal 100 x 100 mm para eletrocalha metalica (ref. Mopa ou similar) | UN | 11 | 37.27 | 46.5614 | 512.18
15.3.12 | Orse | 8688 | Curva horizontal 100 x 100 mm para eletrocalha metalica, com ângulo 90° (ref.: mopa ou similar) | UN | 7 | 27.8 | 34.7305 | 243.11
15.3.13 | Orse | 8701 | Curva de inversao 100x100 mm para eletrocalha metalica. | UN | 4 | 46.46 | 58.0425 | 232.17
15.3.14 | Orse | 8221 | Cruzeta 100 x 50 mm para eletrocalha perfurada metalica(ref.: mopa ou similar) | UN | 4 | 24.34 | 30.408 | 121.63
15.3.15 | Orse | 9533 | Flange de ligação 100x50mm para eletrocalha metalica, saida ( 1"). (ref. Mopa ou similar). | UN | 215 | 12.3 | 15.3664 | 3303.77
15.3.16 | Orse | 9533 | Flange de ligação 100x50mm para eletrocalha metalica, saida ( 1 1/4"). (ref. Mopa ou similar). | UN | 35 | 12.3 | 15.3664 | 537.82
15.3.17 | Orse | 7820 | Junção para eletrocalha metalica 100mm(ref. Mopa ou similar) | UN | 602 | 13.69 | 17.1029 | 10295.96
15.3.18 | Orse | 8695 | Suporte vertical 100 x 100 mm para fixação de eletrocalha metalica ( ref.: mopa ou similar). | UN | 576 | 9.15 | 11.4311 | 6584.31
15.3.19 | Orse | 9522 | Suporte horizontal 100 x 50 mm para fixação de eletrocalha metalica (ref.: mopa ou similar.) | UN | 576 | 6.55 | 8.1829 | 4713.36
15.3.20 | Orse | 7384 | Fixação de eletrocalhas com vergalhao (tirante) com rosca total ø 1/4"x1000mm (marvitec ref. 1431 ou similar) | M | 576 | 16.67 | 20.8258 | 11995.68
15.3.21 | Seinfra | C1165 | Duto perfurado - perfilados chapa de aço (38x38)mm | M | 90 | 33.22 | 41.5017 | 3735.16
15.3.22 | Seinfra | C0627 | Caixa de passagem com tampa parafusada 150x150x80mm ( 1" ). | UN | 215 | 28.36 | 35.4301 | 7617.48
15.3.23 | Seinfra | C0627 | Caixa de passagem com tampa parafusada 150x150x80mm ( 1 1/4" ). | UN | 35 | 28.36 | 35.4301 | 1240.06
15.3.24 | Orse | 9816 | Arruela lisa zincada d=1/4" | UN | 4608 | 0.33 | 0.41227 | 1899.74
15.3.25 | Orse | 9832 | Porca sextavada zincada 1/4" (fornecimento e colocação) | UN | 4608 | 1.19 | 1.4867 | 6850.56
15.3.26 | Orse | 7384 | Fixação de eletrocalhas com vergalhao (tirante) com rosca total ø 1/4"x1000mm (marvitec ref. 1431 ou similar) | M | 90 | 16.67 | 20.8258 | 1874.32
15.3.27 | Orse | 9668 | Sapata externa 4 furos para perfilado, 38 x 38 mm, ref. Ckp 131 ou similar. | UN | 180 | 7.95 | 9.9319 | 1787.75
15.3.28 | Orse | 9819 | Chumbador walsywa cb314200 d=1/4"x2 | UN | 5194 | 3 | 3.7479 | 19466.59
15.3.29 | Seinfra | C4174 | Tomada p/ conexão de rede c/ conector rj 45 c/ espelho em caixa 4 x 4 (instalada) | UN | 154 | 21.52 | 26.8849 | 4140.28
15.3.30 | Sinapi | 92872 | Caixa retangular 4" x 4" baixa (0,30 m do piso), metálica, instalada em parede - fornecimento e instalação. Af_12/2015 | UN | 154 | 7.44 | 9.2948 | 1431.4
15.3.31 | Orse | 11234 | Tomada dupla para logica rj45, cat.6, com caixa pvc, embutir, completa. | UN | 113 | 71.98 | 89.9246 | 10161.48
15.3.32 | Seinfra | C4533 | Cabo lógico 4 pares, categoria 6 - utp | M | 6462 | 8.34 | 10.4192 | 67328.62
15.3.33 | Orse | 8690 | Cabo de fibra otica de 6 vias. | M | 330 | 13.49 | 16.8531 | 5561.51
15.3.34 | Orse | 698 | Fornecimento e colocação de anilha para identificação. | UN | 6500 | 0.55 | 0.68712 | 4466.25
15.3.35 | Orse | 8493 | Fornecimento e instalação de rack de piso 19" x 16u x 570mm (gabinete) inclusive acessórios. | UN | 4 | 1959.08 | 2447.4786 | 9789.91
16.00 |  |  | INSTALAÇÕES DE PROTEÇÃO E COMBATE A INCÊNDIO |  |  |  |  | 209635.61
16.01 | Orse | 9276 | Abraçadeiras em aço galvanizado de 1" x 3/8", para fixação de tubos | unid. | 120 | 30.81 | 38.4909 | 4618.91
16.02 | Orse | 8614 | Bóia de alarme contra esvaziamento | unid. | 1 | 59.51 | 74.3458 | 74.35
16.03 | Orse | 11173 | Bomba de incêndio | unid. | 1 | 1615.1 | 2017.7444 | 2017.74
16.04 | Orse | 10004 | Botoeira quebra - vidro p/ alarme sonoro. | unid. | 36 | 60.45 | 75.5202 | 2718.73
16.05 | Orse | 9924 | Bucha de expansão 3/8" | unid. | 120 | 0.76 | 0.94947 | 113.94
16.06 | Sinapi | 72288 | Caixa de Incêndio | unid. | 34 | 239.59 | 299.3198 | 10176.87
16.07 | Seinfra | C0626 | Caixa de passagem | unid. | 18 | 15.91 | 19.8764 | 357.77
16.08 | Seinfra | C0731 | CENTRAL ALARME P/18 LAÇOS SUPERV., MOD.FIRE-LITE/SIMILAR | unid. | 1 | 22948.53 | 28669.5985 | 28669.6
16.09 | Sinapi | 71516 | Conjunto de mangueira para combate a incendio em fibra de poliester pura, com 1.1/2", revestida internamente, com 2 lances de 15m cada | unid. | 34 | 550 | 687.115 | 23361.91
16.10 | Seinfra | C0946 | Cotovelo 90 FG 2 1/2" | unid. | 5 | 54.68 | 68.3117 | 341.56
16.11 | Orse | 353 | Eletroduto de FG 3/4'' pelo teto ou parede p/ alarme, comando da botoeira da bomba e Quadro Sinóptico. | m | 1590 | 7.46 | 9.3198 | 14818.45
16.12 | Orse | 9221 | Extintor de pó químico seco capacidade extintora de 20-BC | unid. | 40 | 208.51 | 260.4915 | 10419.66
16.13 | Sinapi | 73775/002 | Extintor portátil de água pressurizada com capacidade extintora de 2-A - 10L | unid. | 15 | 170.9 | 213.5054 | 3202.58
16.14 | Orse | 1509 | Fornecimento e instalação de esguicho p/mangueira de incêndio 2 1/2" | unid. | 34 | 98.39 | 122.9186 | 4179.23
16.15 | Sinapi | 83633 | Hidrante de passeio | unid. | 2 | 2085.82 | 2605.8149 | 5211.63
16.16 | Orse | 10765 | Luminária de emergência a 2,20m do piso | unid. | 149 | 35.97 | 44.9373 | 6695.66
16.17 | Sinapi | 72621 | Luva de união com furo dia. 6mm para alivio da bomba | unid. | 1 | 211.67 | 264.4393 | 264.44
16.18 | Orse | 1317 | Niple duplo | unid. | 16 | 8.63 | 10.7815 | 172.5
16.19 | Sinapi | 90838 | Porta corta fogo (PCF - 60). | unid. | 9 | 1234.43 | 1542.1734 | 13879.56
16.20 | Orse | 7826 | Quadro elétrico para acionamento automático e manual da bomba de incêndio | unid. | 3 | 2254.95 | 2817.109 | 8451.33
16.21 | Sinapi | 94499 | Registro de gaveta 2 1/2" | unid. | 12 | 163.42 | 204.1606 | 2449.93
16.22 | Seinfra | C2947 | Sinalização de advertência (segurança e proteção) | unid. | 161 | 9.31 | 11.631 | 1872.59
16.23 | Orse | 8011 | Sinalização de indicação (no solo) dos equipamentos de combate a incêndio pintada com cores e dimensões na prancha de detalhes. | unid. | 58 | 91.26 | 114.0111 | 6612.64
16.24 | Orse | 8503 | Sirene de alarme visual (estroboscópica) | unid. | 36 | 139.28 | 174.0025 | 6264.09
16.25 | Orse | 1419 | TÊ 2 1/2" | unid. | 3 | 134.84 | 168.4556 | 505.37
16.26 | Sinapi | 79504/005 | Tirante de rosca total 3/8" | unid. | 120 | 40.42 | 50.4967 | 6059.6
16.27 | Orse | 890 | Tubo de aço galvanizado com costura 2.1/2" (65mm), inclusive conexoes, fornecimento e instalacao | m | 624 | 56.09 | 70.0732 | 43725.7
16.28 | Seinfra | C1694 | União 2 1/2" | unid. | 5 | 76.04 | 94.9968 | 474.98
16.29 | Orse | 1518 | Válvula de alívio | unid. | 1 | 401.43 | 501.5065 | 501.51
16.30 | Orse | 8940 | Válvula de fluxo | unid. | 3 | 209.4 | 261.6034 | 784.81
16.31 | Sinapi | 73795/011 | Válvula de retenção | unid. | 3 | 170.22 | 212.6558 | 637.97
17.00 |  |  | INSTALAÇÕES DE CLIMATIZAÇÃO |  |  |  |  | 3508319.78
EQUIPAMENTOS
17.1 | Seinfra | C3862 | Split suspenso no teto 25000 BTU (fornecimento e instalação) | unid. | 66 | 3637.7 | 4544.5786 | 299942.19
17.2 | Seinfra | C3861 | Split suspenso no teto 14000 BTU (fornecimento e instalação) | unid. | 1 | 2488.66 | 3109.0829 | 3109.08
17.3 | Seinfra | C3860 | Split suspenso no teto 12000 BTU (fornecimento e instalação) | unid. | 49 | 2254.49 | 2816.5344 | 138010.18
17.4 | Orse | 10368 | Split de parede 9000 BTU (fornecimento e instalação) | unid. | 10 | 1593.24 | 1990.4347 | 19904.35
17.5 | Cpos | 430710 | Split de parede 14000 BTU (fornecimento e instalação) | unid. | 8 | 2254.49 | 2816.5344 | 22532.27
17.6 | Seinfra | C4122 | Sistema de ar condicionado exposição direta, c/ "fan coils" ("self contained" ou c/ unidade remota), tubulação, 12000 BTU (1 TR) | TR | 1 | 3738.99 | 4671.1202 | 4671.12
17.7 | Seinfra | C4122 | Sistema de ar condicionado exposição direta, c/ "fan coils" ("self contained" ou c/ unidade remota), tubulação, 25000 BTU (2,1 TR) | TR | 2.1 | 3738.99 | 4671.1202 | 9809.35
17.8 | Seinfra | C4122 | Sistema de ar condicionado exposição direta, c/ "fan coils" ("self contained" ou c/ unidade remota), tubulação, 24000 BTU (2 TR) | TR | 4 | 3738.99 | 4671.1202 | 18684.48
17.9 | Seinfra | C4118 | Sistema de ar-condicionado exposição indireta, c/ "chillers", torres, redes hidráulicas | TR | 400 | 5590.88 | 6984.6864 | 2793874.55
DUTOS E ACESSÓRIOS
17.10 | Orse | 8286 | Rede de dutos para ar-condicionado com chapa de aço galvanizada nº 24, com isolamento térmico de eps = 25mm | m² | 1060.0524 | 126.74 | 158.3363 | 167844.75
1711 | Seinfra | C4121 | Difusores para insuflamento de ar 800 m3/h | m² | 16.1 | 200.21 | 250.1224 | 4026.97
17.11 | Seinfra | C4122 | Difusores para insuflamento de ar 700 m3/h | m² | 17.94 | 200.21 | 250.1224 | 4487.2
1712 | Seinfra | C4123 | Difusores para insuflamento de ar 550 m3/h | m² | 1.84 | 200.21 | 250.1224 | 460.23
17.12 | Seinfra | C4124 | Difusores para insuflamento de ar 310 m3/h | m² | 0.92 | 200.21 | 250.1224 | 230.11
1713 | Seinfra | C3873 | Grelhas de retorno 285 m3/h | unid. | 4 | 124.67 | 155.7502 | 623
17.13 | Seinfra | C3873 | Grelhas de retorno 345 m3/h | unid. | 8 | 124.67 | 155.7502 | 1246
1714 | Seinfra | C3873 | Grelhas de retorno 685 m3/h | unid. | 20 | 124.67 | 155.7502 | 3115
17.14 | Seinfra | C3873 | Grelhas de retorno 900 m3/h | unid. | 3 | 124.67 | 155.7502 | 467.25
1715 | Seinfra | C3874 | Grelhas de retorno área = 0,40 m² | unid. | 6 | 185.17 | 231.3329 | 1388
17.15 | Orse | 11316 | Exaustor de ar 285 m3/h | unid. | 4 | 375.01 | 468.5 | 1874
1716 | Orse | 10176 | Exaustor de ar 1000 m3/h | unid. | 7 | 1374.45 | 1717.1004 | 12019.7
18.00 |  |  | INSTALAÇÕES DE GÁS GLP |  |  |  |  | 19472.89
Tubos e Conecções
18.1 | Sinapi | 92317 | Tê de cobre 3/4"" | und | 5 | 9.5 | 11.8683 | 59.34
18.2 | Sinapi | 92326 | Cotovelo cobre 90° 3/4" | und | 25 | 7.2 | 8.995 | 224.87
18.3 | Sinapi | 92320 | Tubo de cobre 15mm aço galvanizado | und | 66 | 22.14 | 27.6595 | 1825.53
18.4 | Sinapi | 92321 | Tubo de cobre 22mm aço galvanizado | und | 32 | 36.15 | 45.1622 | 1445.19
18.5 | Sinapi | 92322 | Tubo de cobre 28mm aço galvanizado | und | 12 | 46.19 | 57.7052 | 692.46
18.6 | Sinapi | 39138 | Fixador tipo "U" aço galvanizado p/ tubo 3/4" | und | 6 | 0.57 | 0.7121 | 4.27
18.7 | Sinapi | 20061 | Suporte fixo para parede fila simples em aço galvanizado | und | 6 | 2.8 | 3.498 | 20.99
18.8 | Sinapi | 4335 | Parafuso cabeça panela aço galvanizado | und | 8 | 4.77 | 5.9592 | 47.67
18.9 | Sinapi | 4375 | Bucha parafuso para concreto em pvc | und | 8 | 0.0606 | 0.075708 | 0.61
18.10 | Sinapi | 1163 | Caps de cobre 3/4" NPT | und | 2 | 2.96 | 3.6979 | 7.4
18.11 | Sinapi | 93108 | Redução rosca grossa | und | 2 | 7.74 | 9.6696 | 19.34
18.12 | Orse | 3698 | Mangote de borracha com malha de aço flexível alta pressão 7/8"x7/16x800m | und | 4 | 20.82 | 26.0104 | 104.04
18.13 | Sinapi | 92904 | União redutora de cobre 1/2x3/4" | und | 6 | 16.86 | 21.0632 | 126.38
18.14 | Sinapi | 95248 | Válvula esfera tripartida 1/2" NPT aço carbono | und | 6 | 46.67 | 58.3048 | 349.83
18.15 | Orse | 9092 | Regulador de pressão E 1/4"/ SAE 3/8" zamac-76506/18 | und | 3 | 543.73 | 679.2819 | 2037.85
18.16 | Sinapi | 92692 | Niple duplo de cobre 1/2" npt | und | 8 | 6.94 | 8.6701 | 69.36
18.17 | Orse | 666 | Caixa passagem p/ registro geral 30x30cm | und | 3 | 55 | 68.7115 | 206.13
Sinalização
18.18 | Orse | 739161 | Placa de sinalização p/ caixa do registro geral | und | 3 | 31.02 | 38.7533 | 116.26
18.19 | Orse | 739161 | Placas de advertência p/ central de GLP | und | 9 | 31.02 | 38.7533 | 348.78
18.20 | Sinapi | 83635 | Extintor pó químico seco 6kg C.E. de 20 B;C | und | 3 | 193.4 | 241.6146 | 724.84
18.21 | Sinapi | 84665 | Sinalização de indicação no solo | und | 3 | 14.36 | 17.9399 | 53.82
18.22 | Sinapi | 94975 | Base de concreto de 30cm | m³ | 0.06075 | 346.18 | 432.4827 | 26.27
Central do GLP
18.23 | Sinapi | 6110 | Alvenaria de embasamento em tijolo ceramico | m³ | 0.4424 | 500.22 | 624.9248 | 276.47
18.24 | Sinapi | 83534 | Lastro de concreto | m³ | 0.42075 | 442.58 | 552.9152 | 232.64
18.25 | Sinapi | 89043 | Alvenaria de vedação de blocos vazados de cerâmica de 9x19x19cm (espessura 9cm) | m² | 17.38 | 50.04 | 62.515 | 1086.51
18.26 | Sinapi | 74202/001 | Laje pré-moldada para forro | m² | 13.4 | 56.81 | 70.9727 | 951.03
18.27 | Sinapi | 87792 | Reboco ou massa única, interno e externo, em argamassa traço 1:2:8, preparo mecânico, aplicada manualmente na alvenaria, espessura de 25 mm. | m² | 34.76 | 20.18 | 25.2109 | 876.33
18.28 | Sinapi | 72140 | Porta em grade 1,3X1,00m | m² | 3.9 | 344.23 | 430.0465 | 1677.18
18.29 | Sinapi | 72140 | Porta em grade 3,10X2,00m | m² | 12.4 | 344.23 | 430.0465 | 5332.58
18.30 | Sinapi | 88416 | Aplicação manual de pintura com tinta texturizada acrílica - pintura externa da unidade | m² | 34.76 | 12.18 | 15.2165 | 528.92
19.00 |  |  | INSTALAÇÕES DE GASES MEDICINAIS |  |  |  |  | 1049724.42
19.1 | Composição |  | Bomba de vácuo rotativo de palhetas refrigeradas a ar; motor elétrico trifásico, proteção IP-55; filtro particulado de sucção; reservatório de vácuo, com no mínimo 500 L, construído conforme NR-13; painel elétrico, construído conforme NR-10; deve atender as normas: RDC 50, NBR 12.188, NR – 10; CE MEDICAL CLASSE IIB E EM 46001 e ASME Seção VII – Div. I. | unid. | 2 | 108700 | 135798.91 | 271597.82
19.2 | Composição |  | Caixa de setorização | unid. | 19 | 87.75 | 109.6261 | 2082.9
19.3 | Composição |  | Central de comutação para oxigênio gasoso, destinada a operar 06 + 06 cilindros,12 unidades de tubulações flexíveis de alta pressão. Cilindros não inclusos. | unid. | 1 | 10550 | 13180.115 | 13180.12
19.4 | Orse | 08734 | Central para óxido nitroso, 03+03, 06 unidades de tubulações flexíveis, com serpentina e sem válvula de alta pressão. |  | 1 | 1477.97 | 1846.4279 | 1846.43
19.5 | Composição |  | Compressor para produção de ar comprimido medicinal, completo, materiais e dispositivos, conforme NBR 12188/2012; unidade secadora de ar comprimido por adsorção; conjunto de tratamento do Ar Comprimido. | unid. | 2 | 54333.33 | 67878.6292 | 135757.26
19.6 | Composição |  | Ident.Visual-Painel Alarme | unid. | 13 | 20.25 | 25.2983 | 328.88
19.7 | Composição |  | Ident.Visual-Valv.Seção | unid. | 19 | 20.25 | 25.2983 | 480.67
19.8 | Composição |  | Painel Alarme Ar | unid. | 13 | 647.865 | 809.3777 | 10521.91
19.9 | Composição |  | Painel Alarme N2O | unid. | 2 | 647.865 | 809.3777 | 1618.76
19.10 | Composição |  | Painel Alarme O2 | unid. | 13 | 647.865 | 809.3777 | 10521.91
19.11 | Composição |  | Painel Alarme VC | unid. | 13 | 647.865 | 809.3777 | 10521.91
19.12 | Orse | 11213 | Régua p/gás medicinal,em alumínio,dimensões: 850x220x70mm,com: 01 ponto p/ oxigênio, 01 ponto p/ ar comprimido, 01 ponto p/ vácuo, 08 tomadas elétricas, 01 ponto p/ chamada de enfermagem (s/ o equipamento), mod.Square Line,VTC Vitatec ou similar | unid. | 248 | 947.03 | 1183.1246 | 293414.9
19.13 | Sinapi | 74145/001 | Pintura em tubos de cobre nas cores amarela, azul, verde e cinza - esmalte sintético | m² | 256.1 | 11.75 | 14.6793 | 3759.36
19.14 | Composição |  | Posto Aparente Ar | unid. | 13 | 67.3 | 84.0779 | 1093.01
19.15 | Composição |  | Posto Aparente NO2 | unid. | 2 | 67.3 | 84.0779 | 168.16
19.16 | Composição |  | Posto Aparente O2 | unid. | 13 | 67.3 | 84.0779 | 1093.01
19.17 | Composição |  | Posto Aparente VC | unid. | 13 | 67.3 | 84.0779 | 1093.01
19.18 | Seinfra | C2574 | Tubo de Cobre ASTM B-75 Classe A Ø15mm | m | 3989 | 36.46 | 45.5495 | 181696.87
19.19 | Seinfra | C2575 | Tubo de Cobre ASTM B-75 Classe A Ø22mm | m | 77 | 58.15 | 72.6468 | 5593.8
19.20 | Seinfra | C2576 | Tubo de Cobre ASTM B-75 Classe A Ø28mm | m | 590 | 80.5 | 100.5686 | 59335.5
19.21 | Seinfra | C2577 | Tubo de Cobre ASTM B-75 Classe A Ø35mm | m | 150 | 117.52 | 146.8177 | 22022.66
19.22 | Seinfra | C2579 | Tubo de Cobre ASTM B-75 Classe A Ø54mm | m | 77 | 185.43 | 231.6577 | 17837.64
19.23 | Seinfra | C2701 | Válvula de seção, esfera, de latão, 1 1/2", NPT 300 | unid. | 2 | 180.75 | 225.811 | 451.62
19.24 | Seinfra | C2700 | Válvula de seção, esfera, de latão, 1 1/4", NPT 300 | unid. | 2 | 130.66 | 163.2335 | 326.47
19.25 | Seinfra | C2699 | Válvula de seção, esfera, de latão, 1", NPT 300 | unid. | 10 | 108.83 | 135.9613 | 1359.61
19.26 | Seinfra | C2697 | Válvula de seção, esfera, de latão, 1/2", NPT 300 | unid. | 11 | 71.09 | 88.8127 | 976.94
19.27 | Seinfra | C2698 | Válvula de seção, esfera, de latão, 3/4", NPT 300 | unid. | 10 | 83.51 | 104.329 | 1043.29
20.00 |  |  | LOUÇAS E METAIS |  |  |  |  | 726267.5
20.01 | Sinapi | 6021 | Vaso Sanitário Sifonado louça branca com parafuso,aruela e bucha,fornecimento e Instalações. | Unid | 80 | 175.65 | 219.4395 | 17555.16
20.02 | Sinapi | 86888 | Vaso Sanitário Sifonado com caixa acoplada louça branca padrão médio,fornecimento e Instalações. | Unid | 71 | 290.26 | 362.6218 | 25746.15
20.03 | Orse/Se | 2066 | Assento plastico ,universal branco para vaso sanitário. | Unid | 151 | 31.5 | 39.3529 | 5942.3
20.04 | Orse/Se | 7589 | Caixa de Descarga de embutir com acabamento inox. | Unid | 80 | 259.99 | 324.8055 | 25984.44
20.05 | Seinfra/Ce | C1997 | Porta papel de louça,branca,Fornecimento/Instalação. | Unid | 151 | 47.02 | 58.7421 | 8870.05
20.06 | Sinapi | 86904 | Lavatório de Louça branca,suspenso 29,5x39cm,padrão popular,fornecimento/Instalação. | Unid | 169 | 74.28 | 92.798 | 15682.86
20.07 | Sinapi | 86915 | Torneira cromada curta p/ lav.de 1/2´´ou 3/4´´padrão médio. | Unid | 75 | 60.95 | 76.1448 | 5710.86
20.08 | Sinapi | 86881 | Sifão do tipo garrafa em metal cromado 1x1,1/2´´,forn./Instalação | Unid | 277 | 105.07 | 131.264 | 36360.11
20.09 | Seinfra/Ce | C1990 | Porta Sabão Liquído,de VIDRO ,Fornecimento/Instalação. | Unid | 247 | 35.63 | 44.5126 | 10994.6
20.10 | Seinfra/Ce | C1996 | Porta Papel Toalha Metálico Fornecimento/Instalação. | Unid | 247 | 37.93 | 47.3859 | 11704.33
20.11 | Sinapi | 86877 | Valvula Em Metal cromado 1.1/2´´-p/lav.,Fornecimento/Instalação.(escoamento)6 | Unid | 278 | 18.74 | 23.4119 | 6508.5
20.12 | Seinfra/Ce | C3513 | Chuveiro cromado c/ Articulação . | Unid | 111 | 87.71 | 109.5761 | 12162.95
20.13 | Sinapi | 88571 | Saboneteira de sobrepor ,tipo concha em aço inox,(fixa na parede),fornecimento /Instalação. | Unid | 111 | 47.17 | 58.9295 | 6541.17
20.14 | Seinfra/Ce | C0516 | Cabide de louça branco,c/01-gancho. | Unid | 111 | 35.98 | 44.9498 | 4989.43
20.15 | Sinapi | 89709 | Ralo Sifonado PVC,DN=100x40cm,fornec./Instalação. | Unid | 167 | 7.93 | 9.9069 | 1654.46
20.16 | Seinfra/Ce | C2170 | Registro de Pressão com canopla,cromado, DN=25mm (1´´) | Unid | 111 | 72.76 | 90.8991 | 10089.8
20.17 | Sinapi | 94792 | Registro de Gaveta com canopla,cromado, DN=25mm (1´´),fornecimento e instalação. | Unid | 119 | 74.76 | 93.3977 | 11114.32
20.18 | Seinfra/Ce | C2504 | Torneira de pressão cromada longa, p/ pia . | Unid | 29 | 67.52 | 84.3527 | 2446.23
20.19 | Seinfra/Ce | C2496 | Torneira cirúrgica (instalada ). | Unid | 141 | 225.57 | 281.8046 | 39734.45
20.20 | Sinapi | 74234/001 | Mictório de louça branca com pertences,c/registro de pressão 1/2´´c/ canopla cromada,acabamento simples e conj.p/fixação,Fornecimento /instalação. | Unid | 4 | 365.99 | 457.2313 | 1828.93
20.21 | Sinapi | 86878 | Valvula em metal cromado 3.1/2´´x 1.1/2´´-p/ Pia .,Fornecimento /Instalação. | Unid | 2 | 37.33 | 46.6364 | 93.27
20.22 | Sinapi | 86901 | Cuba de embutir louça oval em louça branca 35x50cm,forn./inst. | Unid | 45 | 90.93 | 113.5988 | 5111.95
20.23 | Sinapi | 86900 | Cuba de embutir de aço inoxidavel média ,Forn./Inst. | Unid | 34 | 125.41 | 156.6747 | 5326.94
20.24 | Sinapi | 40729 | Válvula de Descarga 1.1/2´´com registro,acabamento em metal cromado ,Fornecimento/Instalação. | Unid | 10 | 198.39 | 247.8486 | 2478.49
20.25 | Seinfra-Ce | C1898 | Peças de Apoio para Deficientes, c/ tubos Inox,para Vaso sanitario.,L=60cm. | m | 225 | 196.13 | 245.0252 | 55130.67
20.26 | Seinfra-Ce | C1898 | Peças de Apoio para Deficientes, c/ tubos Inox,para Chuveiro=02-unidade de ,L=50cm. | m | 82.2 | 196.13 | 245.0252 | 20141.07
20.27 | Orse/Se | 10167 | Barra de Apoio em aço inox p/deficiente d=1. 1/4´´x 600mm,p/ Lavatorio. | unid | 108 | 207.29 | 258.9674 | 27968.48
20.28 | Seinfra/Ce | C4068 | Bancada de Granito cor cinza E=2cm | m² | 67.85 | 223.76 | 279.5434 | 18967.02
20.29 | Seinfra/Ce | C3682 | Tanque Em Aço Inox,c /Cuba E Esfregador,dim (1200x600x200) | Unid | 18 | 1070 | 1336.751 | 24061.52
20.30 | Orse/Se | 96653 | Lavatorio de Higienização de mãos Coletivo,tipo calha em aço inox,exclusive:válv.sifão e torneiras. | m | 10.8 | 233.13 | 291.2493 | 3145.49
20.31 | Seinfra/Ce | C2311 | Tanque de Expurgo em aço inoxidavel | unid | 10 | 482.33 | 602.5749 | 6025.75
20.32 | Seinfra/Ce | C3671 | Cone para Expurgo Em Aço Inox com Tampa E Grelha ,l=500mm,c=500mm,Altura até 300mm e saída D=100mm. | unid | 10 | 762.68 | 952.8161 | 9528.16
20.33 | Orse/Se | 10810 | Bancada em aço Inoxidavel ,acabamento lixado,rodopia,h=7cm. | m² | 84.12 | 945.72 | 1181.488 | 99386.77
20.34 | Seinfra-Ce | C4068 | Balção em granito ,cor cinza.espessura=2cm. | m² | 108.84 | 223.76 | 279.5434 | 30425.5
20.35 | Seinfra-Ce | C3017 | Pia de aço inox (1,20x0,60cm),c/ 01-cuba inox E Acessórios. | Unid | 15 | 407.42 | 508.9898 | 7634.85
20.36 | Seinfra-Ce | C1903 | Pia de aço inox (1,50x0,60cm),c/ 01-cuba inox E Acessórios. | Unid | 7 | 509.97 | 637.1055 | 4459.74
20.37 | Seinfra-Ce | C3018 | Pia de aço inox( 1,80x0,60cm),c/ 01-cuba inox E Acessórios. | Unid | 3 | 697.79 | 871.749 | 2615.25
20.38 | Seinfra-Ce | C3019 | Pia de aço inox (2,0x0,60cm ),c/ 01-cuba inox E Acessórios. | Unid | 1 | 1222.68 | 1527.4941 | 1527.49
20.39 | Seinfra-Ce | C1902 | Pia de aço inox (2,50x0,58cm ),c/ 01-cuba inox E Acessórios. | Unid | 1 | 895.93 | 1119.2853 | 1119.29
20.40 | Seinfra-Ce | C3020 | Pia de aço inox 3,20x0,60 ),c/ 01-cuba inox E Acessórios. | Unid | 1 | 2062.93 | 2577.2184 | 2577.22
20.41 | Seinfra-Ce | C4070 | Divisória em Granito,cor cinza espessura E=2cm | m² | 260.15 | 369.27 | 461.329 | 120014.74
20.42 | Seinfra-Ce | C1898 | Peças de Apoio (Puxador) em Aço Inox em W.C.(Enfermarias,W.C PNE, E PCD.),02-Lados.Largura=050cm | m | 69 | 196.13 | 245.0252 | 16906.74
21.00 |  |  | PAVIMENTAÇÃO |  |  |  |  | 2306405.69
21.01 | Sinapi | 83534 | Contrapiso em argamassa traco 1:4 (cimento e areia), espessura 7cm, preparo manual | m³ | 309.3897 | 442.58 | 552.9152 | 171066.29
21.02 | Sinapi | 87622 | Contrapiso em argamassa traço 1:4 (cimento e areia), preparo manual, aplicado em áreas secas sobre laje, aderido, espessura 2cm. Af_06/2014 | m² | 8603.335 | 16.62 | 20.7634 | 178634.19
21.03 | Composição | COMP-09 | Revestimento cerâmico para piso com placas tipo porcelanato de dimensões 60x60 cm aplicada em ambientes de área maior que 10 m². Af_06/2014 | m² | 6989.74 | 127.83 | 159.698 | 1116247.63
21.04 | Orse | 07768 | Rodapé porcelanato retificado 15cm embutido na parede, com rejunte epóxi | m² | 5881.67 | 62.68 | 78.3061 | 460570.78
21.05 | Orse | 10068 | Manta Vinílica Anti-derrapante 2mm de espessura, impermeável, resistência a produtos químicos , resistência ao escorregamento | m² | 998.89 | 210.47 | 262.9402 | 262648.31
21.06 | Orse | 10380 | Manta Vinílica Condutiva 2mm de espessura, impermeável , resistência a produtos químicos , resistência ao escorregamento | m² | 216.74 | 280.09 | 349.9164 | 75840.89
21.07 | Orse | 10826 | Piso linha Industrial Kitchen | m² | 132.25 | 142.46 | 177.9753 | 23537.23
21.08 | Sinapi | 72136 | Piso industrial de alta resistência, espessura 8mm, incluso juntas de dilatacao plasticas e polimento mecanizado | m² | 216.415 | 62.83 | 78.4935 | 16987.17
21.09 | Sinapi | 73922/004 | Piso cimentado traco 1:4 (cimento e areia) acabamento liso espessura 2,0cm, preparo manual da argamassa | m² | 21.04 | 33.22 | 41.5017 | 873.2
22.00 |  |  | REVESTIMENTOS, FORROS, MARCENARIA, SERRALHERIA E PINTURAS |  |  |  |  | 3044898.63
22.1 |  |  | REVESTIMENTO EXTERNO E INTERNO EM PAREDES
22.1.1 | Sinapi | 87893 | Chapisco interno e externo, aplicado tanto em pilares e vigas de concreto como em alvenaria de fachada, com colher de pedreiro. Argamassa traço 1:3 com preparo em misturador 300 kg. | m² | 36288.19 | 4.35 | 5.4345 | 197206.54
22.1.2 | Sinapi | 87535 | Emboço, para recebimento de cerâmica, em argamassa traço 1:2:8, preparo mecânico com betoneira 400l, aplicado manualmente em faces internas de paredes, para ambiente com área maior que 10m2, espessura de 20mm, com execução de taliscas. Af_06/2014 | m² | 4782.351 | 16.12 | 20.1387 | 96310.41
22.1.3 | Sinapi | 87792 | Emboço ou massa única em argamassa traço 1: 2: 8, preparo mecânico com betoneira 400 l, aplicada manualmente em panos cegos de fachada, espessura de 25 mm. Af_06 / 2014 | m² | 6952.715 | 20.18 | 25.2109 | 175284.02
22.1.3 | Sinapi | 87792 | Reboco ou massa única, interno e externo, em argamassa traço 1:2:8, preparo mecânico, aplicada manualmente na alvenaria, espessura de 25 mm. | m² | 24553.124 | 20.18 | 25.2109 | 619005.72
22.1.4 | Seinfra | C4445 | Cerâmica esmaltada c/arg. Pré-fabricada acima de 30x30 cm (900m²) - PEI 5/PEI4 p/ parede | m² | 11749.414 | 68.14 | 85.1273 | 1000195.91
22.1.5 | Seinfra | C1849 | Pastilha porcelana c/argamassa flexivel - revestimento dos balcôes dos postos de enfermagem e recepção | m² | 22 | 127.49 | 159.2733 | 3504.01
22.2 |  |  | FORROS E ELEMENTOS DECORATIVOS
22.2.1 | Seinfra | C4294 | Forro de gesso acartonado estruturado - fornecimento e montagem | m² | 7541.205 | 46.3 | 57.8426 | 436202.83
22.2.2 | Seinfra | C4478 | Forro acústico tipo "sonex" em espuma flexível de poliuretano, autoextinguível, c/ superfície esculpida, cor branca 50/75 - fornecimento e montagem | m² | 2528.32 | 145.8 | 182.1479 | 460528.28
22.3 |  |  | SERRALHERIA
22.3.1 | Seinfra | C1448 | Guarda-corpo em tubo de aço inox | m | 13.25 | 250.24 | 312.6248 | 4142.28
22.3.2 | Seinfra-Ce | C0924 | Corrimão em tubo de aço inox dn=2.1/2",em rampa e escadas | m | 197.2 | 206.54 | 258.0304 | 50883.6
22.3.3 | Sinapi | 74194/001 | Escada tipo marinheiro em tubo aco galvanizado 1 1/2" 5 degraus | m | 6.2 | 211.09 | 263.7147 | 1635.03
23.00 |  |  | PINTURAS |  |  |  |  | 728747.28
PAREDE
23.1 | Sinapi | 88485 | Aplicação de fundo selador acrílico em paredes, uma demão. Af_06/2014 | m² | 28762.529 | 1.49 | 1.8615 | 53540.21
23.2 | Sinapi | 88496 | Emassamento interno com massa pva duas demaos, em forro | m² | 7666.225 | 14.92 | 18.6396 | 142895.03
23.3 | Sinapi | 88497 | Emassamento interno com massa acrilica, 2 demaos - paredes | m² | 7541.205 | 7.98 | 9.9694 | 75181.39
23.4 | Sinapi | 88489 | Aplicação manual de pintura com tinta látex acrílica em paredes, duasdemãos. | m² | 7541.205 | 8.84 | 11.0438 | 83283.65
23.5 | Sinapi | 88416 | Aplicação manual de pintura com tinta texturizada acrílica - pintura externa da unidade | m² | 125.02 | 12.18 | 15.2165 | 1902.36
23.6 | Sinapi | 88482 | Aplicação de fundo selador látex pva em teto, uma demão | m² | 125.02 | 2.11 | 2.636 | 329.56
23.7 | Sinapi | 88486 | Aplicação manual de pintura com tinta látex pva em teto, duas demãos | m² | 7666.225 | 7.8 | 9.7445 | 74703.84
23.8 | Sinapi | 84647 | Pintura epoxi incluso emassamento e fundo preparador (centro cirúrgico) | m² | 2528.32 | 94 | 117.4342 | 296911.24
24.00 |  |  | URBANIZAÇÃO/PAISAGISMO |  |  |  |  | 299939.14
24.1 | Sinapi | 79467 | Pintura das faixas de demarcacao das vagas de estacionamento, rampas e setas | m | 89.08 | 10.04 | 12.543 | 1117.33
24.2 | Sinapi | 74236/001 | Plantio de grama batatais em placa | m² | 127.8 | 13.15 | 16.4283 | 2099.54
24.3 | Sinapi | 94992 | Execução de passeio (calçada) com concreto moldado in loco, feito em obra, acabamento convencional, espessura de 6cm | m² | 2917.51 | 53.19 | 66.4503 | 193869.32
24.4 | Sinapi | 92398 | Execução de pátio/estacionamento em piso intertravado, com bloco retangular cor natural de 20x10cm, espessura 8cm | m² | 1587.82 | 51.85 | 64.7762 | 102852.95
25.00 |  |  | DIVERSOS |  |  |  |  | 164384.8
25.1 | Seinfra-Ce | C3651 | Bate Maca em aço Inoxidavel ,contra impacto em Porta, vai-vem de madeira, largura (L=20cm), comprimento (C=3,60m) | m² | 146.46 | 442.33 | 552.6029 | 80934.22
25.2 | Seinfra-Ce | C0383 | Bate Maca em aço Inoxidavel ,contra impacto em parede | m² | 157.26 | 277.53 | 346.7182 | 54524.91
25.3 | Sinapi | 9537 | Limpeza final da obra | m² | 12791.99 | 1.81 | 2.2612 | 28925.67
TOTAL CONSTRUÇÃO | [7 empty] | 34724587.02
Importa o presente orçamento a quantia de R$ 34.724.587,02 (trinta e quatro milhões, setecentos e vinte e quatro mil, quinhentos e oitenta e sete reais e dois centavos), referente a Obra: Conclusão do Centro Integrado de Referência Médica de Picos, Município: Picos - PI
Teresina(PI), 07 de abril de 2017

## Adm Local Obra
COMPOSIÇÃO DE CUSTO UNITÁRIO
SERVIÇO: | ADMINISTRAÇÃO LOCAL DA OBRA |  | UNIDADE: |  | MÊS
Referência | Código | Descrição | Und | Quant. | Custo Unitário | Custo Total
Pessoal - Administração Local
Sinapi | 93568 | Engenheiro de obra senior - 24 meses | mês | 24 | 19030.41 | 456729.84
Sinapi | 93565 | Engenheiro civil de obra júnior - residente da obra (1 engenheiros - 24meses) | mês | 24 | 11530.68 | 276736.32
Composição | COMP-05 | Engenheiro eletricista - residente de obra - 1 engenheiro - 12 meses | mês | 12 | 13393.81 | 160725.72
Composição | COMP-08 | Engenheiro mecânico - residente de obra - 1 engenheiro - 12 meses | mês | 12 | 13393.81 | 160725.72
Sinapi | 93565 | Engenheiro de segurança do trabalho - 1 engenheiro - 5 meses | mês | 5 | 11530.68 | 57653.4
Composição | COMP-10 | Médico de segurança do trabalho - 5 meses | mês | 5 | 13023 | 65115
Sinapi | 94295 | Mestre de obras - 1 mestre - 24 meses | mês | 24 | 5056.17 | 121348.08
Sinapi | 93572 | Encarregado geral - 24 meses | mês | 72 | 3541.23 | 254968.56
Composição | COMP-06 | Auxiliar Técnico de Engenharia - 2 unidades - 24 meses | mês | 48 | 3667.16 | 176023.68
Sinapi | 93566 | Auxiliar de escritorio com encargos complementares - 2 unid | mês | 48 | 2565.77 | 123156.96
Sinapi | 93564 | Apontador ou apropriador com encargos complementares | mês | 24 | 2353.1 | 56474.4
Sinapi | 93563 | Almoxarife com encargos complementares | mês | 24 | 2439.88 | 58557.12
Composição | COMP-07 | Vigia noturno com encargos complementares - 3 unidades | mês | 72 | 2407.11 | 173311.92
Consumos da Obra
Agespisa |  | Consumo de Água | m³ | 10460 | 9.35 | 97801 | 4075.0417 | 3000
Sinapi | 2705 | Consumo de Energia | kwh | 421340.8 | 0.47 | 198030.176 | 8251.2573 | 8000
Custo Total da Administração Local da Obra | [5 empty] | 2437357.896
|  |  |  | Custo Mensal: |  | 101556.579

## Consumo Água e Energia
CÁLCULO CONSUMO DE ENERGIA DA OBRA
ITEM | QTE | POTÊNCIA KWH | TEMPO DE UTILIZAÇÃO |  |  | ENERGIA (KWH)
|  |  | DIÁRIO H | MENSAL (DIAS) | PRAZO (MÊS)
INDUSTRIAL
ELEVADOR DE OBRAS | 1 | 30 | 6 | 25 | 18 | 81000
MÁQUINA DE SOLDA | 1 | 10 | 1 | 25 | 10 | 2500
GERAL - CENTRAL CARPINTEIRA/ARMAÇÃO | 1 | 15 | 5 | 25 | 12 | 22500
BOMBAS, BETONEIRAS | 3 | 10 | 8 | 25 | 24 | 144000
ESCRITÓRIO
COMPUTADOR | 5 | 0.3 | 10 | 24 | 24 | 8640
AR-CONDICIONADO | 4 | 1 | 10 | 24 | 24 | 23040
IMPRESSORAS | 2 | 0.6 | 4 | 24 | 24 | 2764.8
LÂMPADAS | 15 | 0.09 | 10 | 24 | 24 | 7776
DIVERSOS: GELADEIRA, TELEFONE, ETC | 1 | 2.5 | 24 | 24 | 24 | 34560
APOIO
TREINAMENTO | 1 | 1 | 4 | 15 | 24 | 1440
REFEITÓRIO | 1 | 2 | 4 | 25 | 24 | 4800
DIVERSOS
DIVERSOS | 1 | 20 | 8 | 23 | 24 | 88320
QUANTIDADE TOTAL CONSUMIDA | [5 empty] | 421340.8
CÁLCULO CONSUMO DE ÁGUA DA OBRA
ITEM | QTE | CONSUMO (L/H) | TEMPO DE UTILIZAÇÃO |  |  | ÁGUA (M3)
|  |  | DIÁRIO H | MENSAL (DIAS) | PRAZO (MÊS)
INDUSTRIAL
BETONEIRAS - CONCRETO E MASSA - 60m³/h | 1 | 4000 | 4 | 20 | 12 | 3840
ÁGUA INDUSTRIAL E CURA DE CONCRETO | 1 | 1000 | 4 | 25 | 6 | 600
SERVIÇO | QTE (M3) | CONSUMO (L/M3) |  |  |  | ÁGUA (M3)
TERRAPLENAGEM
LOCAL | QTE (UND) | CONSUMO (M3/DIA) |  | MENSAL (DIAS) | PRAZO (MÊS) | ÁGUA (M3)
ESCRITÓRIO
PESSOAS | 50 | 0.05 |  | 26 | 28 | 1820
APOIO
REFEITÓRIO | 1 | 5 |  | 30 | 28 | 4200
QUANTIDADE TOTAL CONSUMIDA | [5 empty] | 10460
4075.0417

## Cronograma
|  |  |  | GOVERNO DO ESTADO DO PIAUÍ | [13 empty] | GOVERNO DO ESTADO DO PIAUÍ | [19 empty] | GOVERNO DO ESTADO DO PIAUÍ | [7 empty] | GOVERNO DO ESTADO DO PIAUÍ
|  |  |  | SECRETARIA DE ESTADO DA SAÚDE | [13 empty] | SECRETARIA DE ESTADO DA SAÚDE | [19 empty] | SECRETARIA DE ESTADO DA SAÚDE | [7 empty] | SECRETARIA DE ESTADO DA SAÚDE
|  |  |  | NÚCLEO DE INFRAESTRUTURA EM SAÚDE | [13 empty] | NÚCLEO DE INFRAESTRUTURA EM SAÚDE | [19 empty] | NÚCLEO DE INFRAESTRUTURA EM SAÚDE | [7 empty] | NÚCLEO DE INFRAESTRUTURA EM SAÚDE
|  |  |  | CRONOGRAMA FÍSICO FINANCEIRO | [13 empty] | CRONOGRAMA FÍSICO FINANCEIRO | [19 empty] | CRONOGRAMA FÍSICO FINANCEIRO | [7 empty] | CRONOGRAMA FÍSICO FINANCEIRO
Obra: Conclusão do Centro Integrado de Referência Médica de Picos | [7 empty] | Município: Picos - PI
Endereço: Zona Urbana | [7 empty] | Data Base: Setembro/2016 (C/ Desoneração)
Tipo de Obra: Construção
ITEM | DISCRIMINAÇÃO | % DO ITEM | VALOR DO ITEM | 30 DIAS |  | 60 DIAS |  | 90 DIAS |  | 120 DIAS |  | 150 DIAS |  | 180 DIAS |  | 210 DIAS |  | 240 DIAS |  | 270 DIAS |  | 300 DIAS |  | 330 DIAS |  | 360 DIAS |  | 390 DIAS |  | 420 DIAS |  | 450 DIAS |  | 480 DIAS |  | 510 DIAS |  | 540 DIAS |  | 570 DIAS |  | 600 DIAS |  | 630 DIAS |  | 660 DIAS |  | 690 DIAS |  | 720 DIAS |  | TOTAL
|  |  |  | % | VALOR | % | VALOR | % | VALOR | % | VALOR | % | VALOR | % | VALOR | % | VALOR | % | VALOR | % | VALOR | % | VALOR | % | VALOR | % | VALOR | % | VALOR | % | VALOR | % | VALOR | % | VALOR | % | VALOR | % | VALOR | % | VALOR | % | VALOR | % | VALOR | % | VALOR | % | VALOR | % | VALOR
1.00 | SERVIÇOS PRELIMINARES | 1.674% | 530310.33 | 50 | 265155.17 | 50 | 265155.16 |  | 0 |  | 0 | [40 empty] | 530310.33 | 0% | 0
2.00 | SERVIÇOS INICIAIS (S/ ADM. LOCAL) | 3.834% | 1214471.63 | 6 | 72868.3 | 6 | 72868.3 | 6 | 72868.3 | 6 | 72868.3 | 6 | 72868.3 | 6 | 72868.3 | 6 | 72868.3 | 6 | 72868.3 | 6 | 72868.3 | 6 | 72868.3 | 6 | 72868.3 | 2.62 | 31819.16 | 2.62 | 31819.16 | 2.62 | 31819.16 | 2.62 | 31819.16 | 2.62 | 31819.16 | 2.62 | 31819.16 | 2.62 | 31819.16 | 2.62 | 31819.16 | 2.62 | 31819.16 | 2.62 | 31819.16 | 2.62 | 31819.16 | 2.62 | 31819.16 | 5.3178 | 64583.43 | 1247964.65 | -2.758% | -33493.02 | -2576.3862 | -0.21214
3.00 | INFRAESTRUTURA | 0.7022% | 222451 | 16.67 | 37082.58 | 16.66 | 37060.34 | 16.66 | 37060.34 | 16.66 | 37060.34 | 16.66 | 37060.34 | 16.66 | 37127.06 |  | 0 |  | 0 |  | 0 |  | 0 |  | 0 |  | 0 |  | 0 |  | 0 |  | 0 |  | 0 |  | 0 |  | 0 |  | 0 |  | 0 |  | 0 |  | 0 |  | 0 |  | 0 | 222451 | 0% | 0
4.00 | SUPERESTRUTURA | 18.78% | 5947922.96 | 13 | 773229.98 | 16.66 | 990923.97 | 16.66 | 990923.97 | 16.66 | 990923.97 | 16.66 | 990923.97 | 16.66 | 1210997.1 |  | 0 |  |  |  | 0 |  | 0 |  | 0 |  | 0 |  | 0 |  | 0 |  | 0 |  | 0 |  | 0 |  | 0 |  | 0 |  | 0 |  | 0 |  | 0 |  | 0 |  | 0 | 5947922.96 | 0% | 0
5.00 | PAREDES E PAINÉIS | 4.43% | 1403379.05 |  | 0 |  | 0 |  | 0 | 16.66 | 233802.95 | 16.66 | 233802.95 | 16.66 | 233802.95 | 16.66 | 233802.95 | 16.66 | 233802.95 | 16.7 | 234364.3 |  |  |  | 0 |  | 0 |  | 0 |  | 0 |  | 0 |  | 0 |  | 0 |  | 0 |  | 0 |  | 0 |  | 0 |  | 0 |  | 0 |  | 0 | 1403379.05 | 0% | 0
6.00 | COBERTURA | 8.366% | 2650430.18 |  | 0 |  | 0 |  | 0 |  | 0 |  | 0 |  | 0 | 25 | 662607.55 | 25 | 662607.55 | 25 | 662607.55 | 25 | 662607.53 |  | 0 |  | 0 |  | 0 |  |  |  | 0 |  | 0 |  | 0 |  | 0 |  | 0 |  | 0 |  | 0 |  | 0 |  | 0 |  | 0 | 2650430.18 | 0% | 0
7.00 | IMPERMEABILIZAÇÃO | 0.6557% | 207718.18 |  | 0 |  | 0 |  | 0 |  | 0 |  | 0 |  | 0 | 33.34 | 69253.24 | 33.33 | 69232.47 | 33.33 | 69232.47 |  | 0 | [28 empty] | 207718.18 | 0% | 0 | 0
8.00 | ESQUADRIAS | 6.83% | 2163664.85 |  | 0 |  | 0 |  | 0 |  | 0 |  | 0 |  | 0 | 16.66 | 360466.56 | 16.66 | 360466.56 | 16.66 | 360466.56 | 16.66 | 360466.56 | 16.66 | 360466.56 | 16.7 | 361679.93 |  | 0 |  | 0 |  | 0 |  | 0 |  | 0 |  | 0 |  | 0 |  | 0 |  | 0 |  | 0 |  | 0 |  | 0 | 2164012.73 | -0.01608% | -347.88
9.00 | INSTALAÇÕES ELÉTRICAS | 9.142% | 2896062.58 |  | 0 |  | 0 |  | 0 |  | 0 |  | 0 |  | 0 | 5.5556 | 160892.37 | 5.5556 | 160892.37 | 5.5556 | 160892.37 | 5.5556 | 160892.37 | 5.5556 | 160892.37 | 5.5556 | 160892.37 | 5.5556 | 160892.37 | 5.5556 | 160892.37 | 5.5556 | 160892.37 | 5.5556 | 160892.37 | 5.5556 | 160892.37 | 5.5556 | 160892.37 | 5.5556 | 160892.37 | 5.5556 | 160892.37 | 5.5556 | 160892.37 | 5.5556 | 160892.37 | 5.5556 | 160892.37 | 5.6788 | 164461.09 | 2899631.38 | -0.1232% | -3568.8
10.00 | INSTALAÇÕES HIDRÁULICAS | 1.819% | 576176.43 |  | 0 |  | 0 |  | 0 |  | 0 |  | 0 |  | 0 | 5.5556 | 32009.8 | 5.5556 | 32009.8 | 5.5556 | 32009.8 | 5.5556 | 32009.8 | 5.5556 | 32009.8 | 5.5556 | 32009.8 | 5.5556 | 32009.8 | 5.5556 | 32009.8 | 5.5556 | 32009.8 | 5.5556 | 32009.8 | 5.5556 | 32009.8 | 5.5556 | 32009.8 | 5.5556 | 32009.8 | 5.5556 | 32009.8 | 5.5556 | 32009.8 | 5.5556 | 32009.8 | 5.5556 | 32009.8 | 5.5556 | 32009.83 | 576176.43 | -2.02e-14% | 0
11.00 | INSTALAÇÕES SANITÁRIAS | 1.048% | 332015.88 |  | 0 | 0 | 0 |  | 0 |  | 0 | 0 | 0 |  | 0 | 5.5556 | 18445.33 | 5.5556 | 18445.33 | 5.5556 | 18445.33 | 5.5556 | 18445.33 | 5.5556 | 18445.33 | 5.5556 | 18445.33 | 5.5556 | 18445.33 | 5.5556 | 18445.33 | 5.5556 | 18445.33 | 5.5556 | 18445.33 | 5.5556 | 18445.33 | 5.5556 | 18445.33 | 5.5556 | 18445.33 | 5.5556 | 18445.33 | 5.5556 | 18445.33 | 5.5556 | 18445.33 | 5.5556 | 18445.33 | 5.5555 | 18445.27 | 332015.88 | 0% | 0
12.00 | INSTALAÇÕES DE ÁGUAS PLUVIAIS | 0.6868% | 217585.22 |  | 0 | 0 | 0 | 0 | 0 | 0 | 0 | 0 | 0 |  | 0 |  | 0 |  | 0 |  | 0 |  | 0 |  | 0 |  | 0 | 33.34 | 72542.91 | 33.33 | 72521.15 | 33.33 | 72521.16 |  | 0 |  | 0 |  | 0 |  | 0 |  | 0 |  | 0 |  | 0 |  | 0 |  | 0 | 217585.22 |  | 0
13.00 | INSTALAÇÕES SPDA | 0.3547% | 112364.52 |  | 0 | 0 | 0 | 0 | 0 | 0 | 0 | 0 | 0 | 0 | 0 |  | 0 |  | 0 |  | 0 |  | 0 |  | 0 |  | 0 |  | 0 |  | 0 |  | 0 | 33.34 | 37462.33 | 33.33 | 37451.09 | 33.33 | 37451.09 |  | 0 |  | 0 |  | 0 |  | 0 |  | 0 |  | 0 | 112364.51 | 8.9e-06% | 0.01
14.00 | INSTALAÇÕES DE TELEFONE/ANTENA/SOM/CHAMADA ENFERMAGEM | 1.084% | 343275.96 |  | 0 | 0 | 0 | 0 | 0 | 0 | 0 | 0 | 0 | 0 | 0 |  | 0 |  | 0 |  | 0 | 10 | 34327.6 | 10 | 34327.6 | 10 | 34327.6 | 10 | 34327.6 | 10 | 34327.6 | 10 | 34327.6 | 10 | 34327.6 | 10 | 34327.6 | 10 | 34327.6 | 10 | 34327.56 |  | 0 |  | 0 |  | 0 |  | 0 |  | 0 | 343275.96 | 0% | 0
15.00 | INSTALAÇÕES DE CFTV/CONTROLE DE ACESSO E CABEAMENTO ESTRUTURADO | 2.538% | 803971.29 |  | 0 | 0 | 0 | 0 | 0 | 0 | 0 | 0 | 0 | 0 | 0 |  | 0 |  | 0 |  | 0 | 0 | 0 |  | 0 |  | 0 |  | 0 |  | 0 |  | 0 |  | 0 |  | 0 |  | 0 | 25 | 200992.82 | 25 | 200992.82 | 25 | 200992.82 | 25 | 200992.82 |  | 0 |  | 0 | 803971.28 | 1.244e-06% | 0.01
16.00 | INSTALAÇÕES DE PROTEÇÃO E COMBATE A INCÊNDIO | 0.6617% | 209635.61 |  | 0 | 0 | 0 | 0 | 0 | 0 | 0 | 0 | 0 | 0 | 0 |  | 0 |  | 0 |  | 0 |  | 0 | 16.66 | 34925.29 | 16.66 | 34925.29 | 16.66 | 34925.29 | 16.66 | 34925.29 | 16.66 | 34925.29 | 16.7 | 35009.16 |  | 0 |  | 0 |  | 0 |  | 0 |  | 0 |  | 0 |  | 0 |  | 0 | 209635.61 | -1.388e-14% | 0
17.00 | INSTALAÇÕES DE CLIMATIZAÇÃO | 11.07% | 3508319.78 |  | 0 | 0 | 0 | 0 | 0 | 0 | 0 | 0 | 0 | 0 | 0 |  | 0 |  | 0 |  | 0 |  | 0 | 8 | 280665.58 | 14.3 | 501689.73 | 14.3 | 501689.73 | 14.3 | 501689.73 | 14.3 | 501689.73 | 14.3 | 501689.73 | 14.3 | 501689.73 | 6.2 | 217515.82 |  | 0 |  | 0 |  | 0 |  | 0 |  | 0 |  | 0 | 3508319.78 |  | 0
18.00 | INSTALAÇÕES DE GÁS GLP | 0.06147% | 19472.89 |  | 0 | 0 | 0 | 0 | 0 | 0 | 0 | 0 | 0 | 0 | 0 | 0 | 0 |  | 0 |  | 0 |  | 0 |  | 0 |  | 0 | 100 | 19472.89 |  | 0 |  | 0 |  | 0 |  | 0 |  | 0 |  | 0 |  | 0 |  | 0 |  | 0 |  | 0 |  | 0 | 19472.89 | -1.868e-14% | 0
19.00 | INSTALAÇÕES DE GASES MEDICINAIS | 3.314% | 1049724.42 |  | 0 | 0 | 0 |  | 0 |  | 0 |  | 0 |  | 0 |  | 0 |  | 0 |  | 0 |  | 0 |  | 0 |  | 0 |  | 0 |  | 0 |  | 0 |  | 0 |  | 0 | 25 | 262431.11 | 25 | 262431.11 | 25 | 262431.11 | 25 | 262431.09 |  | 0 |  | 0 |  | 0 | 1049724.42 | 0% | 0
20.00 | LOUÇAS E METAIS | 2.293% | 726267.5 | [11 empty] | 0 |  | 0 |  | 0 |  | 0 | [24 empty] | 50 | 363133.75 | 50 | 363133.75 |  | 0 | 726267.5 | 0% | 0
21.00 | PAVIMENTAÇÃO | 7.28% | 2306405.69 | [11 empty] | 0 |  | 0 |  | 0 |  | 0 |  | 0 |  | 0 |  | 0 | 10 | 230640.57 | 10 | 230640.57 | 10 | 230640.57 | 10 | 230640.57 | 10 | 230640.57 | 10 | 230640.57 | 10 | 230640.57 | 10 | 230640.57 | 10 | 230640.57 | 10 | 230640.56 |  | 0 |  | 0 | 2306405.69 | 0% | 0
22.00 | REVESTIMENTOS, FORROS, MARCENARIA, SERRALHERIA E PINTURAS | 9.612% | 3044898.63 | [11 empty] | 0 |  | 0 |  | 0 |  | 0 | 10 | 304489.86 | 10 | 304489.86 | 10 | 304489.86 | 10 | 304489.86 | 10 | 304489.86 | 10 | 304489.86 | 10 | 304489.86 | 10 | 304489.86 | 10 | 304489.86 | 10 | 304489.89 | [5 empty] | 0 |  | 0 |  | 0 | 3044898.63 | 0% | 0
23.00 | PINTURAS | 2.3% | 728747.28 | [11 empty] | 0 |  | 0 |  | 0 |  | 0 | [24 empty] | 33.33 | 242891.47 | 33.33 | 242891.47 | 33.34 | 242964.34 | 728747.28 | 0% | 0
24.00 | URBANIZAÇÃO/PAISAGISMO | 0.9468% | 299939.14 | [46 empty] | 100 | 299939.14 | 299939.14
25.00 | DIVERSOS | 0.5189% | 164384.8 | [11 empty] | 0 |  | 0 |  | 0 |  | 0 | [24 empty] | 33.33 | 54789.45 | 33.33 | 54789.45 | 33.34 | 54805.9 | 164384.8 | 0% | 0
| TOTAL GERAL S/ ADM. LOCAL DA OBRA | 91.23% | 31679595.8 | 3.625% | 1148336.03 | 4.312% | 1366007.77 | 3.475% | 1100852.61 | 4.213% | 1334655.56 | 4.213% | 1334655.56 | 4.908% | 1554795.41 | 5.083% | 1610346.1 | 5.083% | 1610325.33 | 5.085% | 1610886.68 | 5.196% | 1646107.35 | 4.101% | 1299090.69 | 4.673% | 1480279.07 | 4.549% | 1441255.51 | 4.488% | 1421760.86 | 4.488% | 1421760.87 | 4.378% | 1386785.91 | 4.267% | 1351765.51 | 4.198% | 1330022.71 | 4.028% | 1276048.61 | 2.958% | 937231.16 | 2.958% | 937231.14 | 4.216% | 1335614.71 | 2.854% | 903981.33 | 2.769% | 877209 | 31717005.48 |  | -37409.68
| ADMININSTRAÇÃO LOCAL DA OBRA | 8.769% | 3044991.22 | 3.625% | 110376.1914 | 4.312% | 131298.445 | 3.475% | 105812.1623 | 4.213% | 128284.9215 | 4.213% | 128284.9215 | 4.908% | 149444.4059 | 5.083% | 154783.8478 | 5.083% | 154781.8515 | 5.085% | 154835.8075 | 5.196% | 158221.161 | 4.101% | 124866.4841 | 4.673% | 142282.0165 | 4.549% | 138531.1354 | 4.488% | 136657.3413 | 4.488% | 136657.3423 | 4.378% | 133295.606 | 4.267% | 129929.5021 | 4.198% | 127839.6195 | 4.028% | 122651.7168 | 2.958% | 90085.1347 | 2.958% | 90085.1327 | 4.216% | 128377.1135 | 2.854% | 86889.2151 | 2.769% | 84315.9023 | 3048586.9776
| TOTAL GERAL C/ ADM. LOCAL DA OBRA | 100% | 34724587.02 | 3.625% | 1258712.2214 | 4.312% | 1497306.215 | 3.475% | 1206664.7723 | 4.213% | 1462940.4815 | 4.213% | 1462940.4815 | 4.908% | 1704239.8159 | 5.083% | 1765129.9478 | 5.083% | 1765107.1815 | 5.085% | 1765722.4875 | 5.196% | 1804328.511 | 4.101% | 1423957.1741 | 4.673% | 1622561.0865 | 4.549% | 1579786.6454 | 4.488% | 1558418.2013 | 4.488% | 1558418.2123 | 4.378% | 1520081.516 | 4.267% | 1481695.0121 | 4.198% | 1457862.3295 | 4.028% | 1398700.3268 | 2.958% | 1027316.2947 | 2.958% | 1027316.2727 | 4.216% | 1463991.8235 | 2.854% | 990870.5451 | 2.769% | 961524.9023 | 34765592.4576
| TOTAL GERAL ACUMULADO | 100% | 34724587.02 | 3.625% | 1258712.2214 | 7.937% | 2756018.4364 | 11.41% | 3962683.2086 | 15.62% | 5425623.6902 | 19.84% | 6888564.1717 | 24.75% | 8592803.9876 | 29.83% | 10357933.9354 | 34.91% | 12123041.1169 | 40% | 13888763.6044 | 45.19% | 15693092.1154 | 49.29% | 17117049.2895 | 53.97% | 18739610.376 | 58.52% | 20319397.0213 | 63% | 21877815.2226 | 67.49% | 23436233.4349 | 71.87% | 24956314.9509 | 76.14% | 26438009.963 | 80.33% | 27895872.2926 | 84.36% | 29294572.6194 | 87.32% | 30321888.914 | 90.28% | 31349205.1868 | 94.5% | 32813197.0103 | 97.35% | 33804067.5553 | 100.1% | 34765592.4576 | 34765592.4576 |  | -41326.34
Teresina(PI), 07 de abril de 2017
PREVISÃO ORÇAMENTÁRIA-FINANCEIRA DE EXECUÇÃO DO EMPREENDIMENTO
| PREVISÃO DE ÍNICIO DA OBRA (MÊS): | MAIO/2017
| ANO | VALOR | PERCENTUAL
| ANO 2017 | 10357933.9354 | 29.83%
| ANO 2018 | 18936638.684 | 54.53%
| ANO 2019 | 5430014.4006 | 15.64%
| TOTAL | 34724587.02 | 100%

## BDI
GABINETE DO SECRETÁRIO
NÚCLEO DE INFRA-ESTRUTURA EM SAÚDE - NIS
COORDENAÇÃO DE INFRA-ESTRUTURA EM SAÚDE
Obra: Conclusão do Centro Integrado de Referência Médica de Picos |  | Município: Picos - PI
Endereço: Zona Urbana |  | Data Base: Setembro de 2016/Com Desoneração
COMPOSIÇÃO DO BDI |  |  | BDI TCU - Acórdão 2622/2013
DESCRIÇÃO |  | Percentuais (%) | MÍNIMO | MÉDIO | MÁXIMO
1. ADMINISTRAÇÃO CENTRAL |  | 3.5 | 3% | 4% | 5.5% | 0.035
2. GARANTIAS, SEGUROS |  | 0.8 | 0.8% | 0.8% | 1% | 0.008
3. RISCOS |  | 0.97 | 0.97% | 1.27% | 1.27% | 0.0097
4. DESPESAS FINANCEIRAS |  | 0.59 | 0.59% | 1.23% | 1.39% | 0.0059
5. LUCRO |  | 6.24 | 6.16% | 7.4% | 8.96% | 0.0624
6. TRIBUTOS |  | 9.95 | Conforme legislação específica
6.1 ISSQN |  | 1.8 |  |  |  | 0.018
6.2 PIS |  | 0.65 |  |  |  | 0.0065
6.3 COFINS |  | 3 |  |  |  | 0.03
6.4 CPRB |  | 4.5 |  |  |  | 0.045
X(%)= | 5.27
Y(%)= | 0.59
Z(%)= | 6.24
l(%)= | 9.95
Aplicando na fórmula acima, temos:
| BDI(%)= | 24.93
Teresina(PI), 07 de abril de 2017
Secretaria Estadual da Saúde

## LEIS SOCIAIS
GOVERNO DO ESTADO DO PIAUÍ
SECRETARIA DE ESTADO DA SAÚDE
NÚCLEO DE INFRA-ESTRUTURA EM SAÚDE - NIS
Obra: Conclusão do Centro Integrado de Referência Médica de Picos |  |  | Município: Picos - PI
Endereço: Zona Urbana |  |  | Setembro de 2016 c/ desoneração
ENCARGOS SOCIAIS SOBRE A MÃO DE OBRA - COM DESONERAÇÃO
CÓDIGO | DESCRIÇÃO |  |  | HORISTA % | MENSALISTA %
GRUPO A
A1 | INSS |  |  | 0 | 0
A2 | SESI |  |  | 1.5 | 1.5
A3 | SENAI |  |  | 1 | 1
A4 | INCRA |  |  | 0.2 | 0.2
A5 | SEBRAE |  |  | 0.6 | 0.6
A6 | Salário-Educação |  |  | 2.5 | 2.5
A7 | Seguro Contra Acidentes de Trabalho |  |  | 3 | 3
A8 | FGTS |  |  | 8 | 8
A9 | SECONCI |  |  | 0 | 0
A | Total dos Encargos Sociais |  |  | 16.8 | 16.8
GRUPO B
B1 | Repouso Semanal Remunerado |  |  | 17.84 | 0
B2 | Feriados |  |  | 3.95 | 0
B3 | Auxilio - enfermidade |  |  | 0.92 | 0.69
B4 | 13º salário |  |  | 11.02 | 8.33
B5 | Licença Paternidade |  |  | 0.08 | 0.06
B6 | Faltas justificadas |  |  | 0.73 | 0.56
B7 | Dias de chuva |  |  | 1.2 | 0
B8 | Auxilio acidete de trabalho |  |  | 0.12 | 0.09
B9 | Férias Gozadas |  |  | 12.46 | 9.42
B10 | Salário Maternidade |  |  | 0.03 | 0.02
B | Total dos Encargos Sociais que recebem incidências de A |  |  | 48.35 | 19.17
GRUPO C
C1 | Aviso Prévio Indenizado |  |  | 8.1 | 6.13
C2 | Aviso Prévio Trabalhado |  |  | 0.19 | 0.14
C3 | Férias Idenizadas |  |  | 1.82 | 1.38
C4 | Depósito rescisão sem Justa Causa |  |  | 5.22 | 3.95
C5 | Idenização Adicional |  |  | 0.68 | 0.52
C | Total dos Encargos Sociais que não recebem incidências globais de A |  |  | 16.01 | 12.12
GRUPO D
D1 | Reincidência de Grupo A sobre Grupo B |  |  | 8.12 | 3.22
D2 | Reincidência de Grupo A sobre Aviso Prévio Trabalhado e Reincidência doFGTSsobre Aviso Prévio Indenizado |  |  | 0.68 | 0.51
D | Total das Taxas incidências e reincidências |  |  | 8.8 | 3.73
TOTAL (A+B+C+D) |  |  |  | 89.96 | 51.82
Teresina(PI), 07 de abril de 2017

## COBERTURA
COBERTURA GERAL-CENTRO REF.MEDICA DE PICOS-PI
| AMBIENTES-COBERTURAS: CORES | ESTRUTURA METALICA (m²) | TELHA METALICA ( m²) | CALHA METALICA (m) | RUFO METALICO-m | CUMEEIRA METALICA-m | ESTRUTURA p/ LANTERNIM | Laje pre-moldada (m²) | Impermeabilização de Laje | CHAPIM
Cor vermelha | Auditorio,Atrio,Lobby,Apoio Administrativi,circulações,espera geral/ Recepção/Embarque/Desembarque/Escada/rampas/elevador. | 1170.07 | 1119.96 | 132.97 | 287.4 | 17.5
cor Amarela | Internação geral/UTI-Adulta/UTI-Pediatrica/Centro Cirurgico/CentralMat. Esterilizado. | 2011.07 | 2377.61 | 173.34 | 137.57 | 138.13 | 467.7
| Internação Geral/ Nutrição E DIETETICA. | 1691.16 | 1607.3 | 257.65 | 148.81 | 140.75
| Amoxarifado/Vestiários/Farmacia/Circulações/Doca dedescarga | 794.85 | 747.56 | 119.21 | 176.03 | 14
| Sala grupo Gerador,central de gases e Suestação | [8 empty] | 101
| Acesso Rampa,Circulação ,Fosso elevador,tampa caixa d´´agua . | [6 empty] | 238.57 | 238.57
| SUB-TOTAL | 5667.15 | 5852.43 | 683.17 | 463.43 | 310.38 | 467.7 | 238.57 | 238.57 | 101
2.0 | MARQUISES
| AMBIENTES: MARQUISES | Estrutura metalica,m² | Telha metalicam² | calha metalica (m) | Rufo metal.(m) | cumeeira metal. (m) | Painéis em Aluminio Composto (m²) | Laje pre-moldada m² | Impermeabilização da laje m² | Forro degesso Acartonado
1.0 | Espera geral/Guarda de pertence. | 140.82 | 93.9 | 15.8 | 27.6 |  | 46.92
2.0 | ÁTRIO/AUDITORIO/sala de reunião | 131.3 | 83.15 | 12.05 | 34.03 | 3.25 | 42.05
3.0 | Doca de Descarga | 85.45 | 46.5 | 12.4 | 21 |  | 29.75 |  |  | 45.2
| SUB-TOTAL GERAL | 357.57 | 223.55 | 40.25 | 82.63 | 3.25 | 118.72 |  |  | 45.2
2.0 | AMBIENTES -COBERTURAS.
2.1 | LAVANDERIA | 282.86 | 263.25 | 25.75 | 48.2 |  |  | 277.85 | 277.85
2.2 | CENTRAL DE TRATAMENTO DE RESIDUOS SÓLIDOS | 188.96 | 182.46 | 13 | 59.17 |  |  | 186.72 | 186.72
2.3 | GUARITA | [6 empty] | 7.9 | 7.9
2.4 | G.L.P. =02-UNIDADE | [6 empty] | 10.3 | 10.3
2.5 | MORGUE-GUARDA DE CÁDAVER | 131.81 | 119.42 | 23.05 | 53.1 |  |  | 102.6 | 102.6
2.6 | CENTRAL DE GASES | 45.72 | 42.8 | 7.3 | 26.82 |  |  | 52.9 | 52.9
2.7 | CASA DO GRUPO GERADOR | 74.05 | 70 | 8.2 | 33.35 |  |  | 74.46 | 74.46
2.8 | SALA DA SUBESTAÇÂO | 55.9 | 45.68 | 12.76 | 20.62 |  |  | 55.25 | 55.25
2.9 | CHILLERS | 51.32 | 47.02 | 12.77 | 19.37 |  |  | 57.55 | 57.55
| SUB-TOTAL | 830.62 | 770.63 | 102.83 | 260.63 |  |  | 825.53 | 825.53

## Revestimento
LEVANTAMENTO TOTAL DE: | [6 empty] | ARGAMASSAS | [5 empty] | REVESTIMENTOS |  |  |  | DESCRIÇÃO DA PINTURA | PINTURAS | [5 empty] | DESCRIÇÃO DO FORRO | FORRO/PINTURAS
[7 empty] | CHAPISCO |  | EMBOÇO |  | REBOCO |  | CERÂMICO |  | PASTILHA |  |  | TINTA ACRÍLICA |  | TINTA EPÓXI |  | TEXTURA ACRÍLICA |  |  | ACARTONADO/TINTA PVA |  | MINERAL/TINTA VINÍLICA |  | LAJE/TINTA PVA |  | RODAPÉ PORCELANATO
[7 empty] | 41334.76 |  | 12572.231 |  | 28762.529 |  | 12620.579 |  | 22 |  |  | 25048.919 |  | 3089.37 |  | 624.24 |  |  | 7541.205 |  | 2528.32 |  | 125.02 |  | 7165.21
[6 empty] | Interno (Térreo e 1ª Pavimento) > | 36288.19 |  | 4782.351 |  | 24553.124 |  | 11749.414 |  | 22 |  |  | 20964.764 |  | 3089.37 |  | 498.99 |  |  | 6518.195 |  | 1998.06 |  | 87.08 |  | 5881.67
[6 empty] | Externo (Fachada Completa) > | 36288.19 |  | 6952.715 |  | 24553.124 |  | 11749.414 |  | 22 |  |  | 20964.764 |  | 3089.37 |  | 498.99 |  |  | 6518.195 |  | 1998.06 |  | 87.08 |  | 5881.67
LOCAL | ÁREA | PERÍMETRO | PÉ DIREITO |  |  | DESCONTO | REVESTIMENTO DE PAREDE | [23 empty] | RODAPÉ PORCELANATO
|  |  | Chapisco | Emboço | Pintura |  | CHAPISCO |  | EMBOÇO |  | REBOCO |  | CERÂMICO |  | PASTILHA |  | DESCRIÇÃO DA PINTURA | ACRÍLICA |  | EPÓXI |  | TEXTURA |  | DESCRIÇÃO DO FORRO | ACARTONADO |  | MINERAL |  | LAJE
PAVIMENTO TÉRREO - HOSPITAL
FARMÁCIA | [6 empty] | >> | 898.53 | >> | 43.029 | >> | 855.501 | >> | 45.029 | >> | 0 |  | >> | 641.151 | >> | 214.35 | >> | 0 |  | >> | 223.58 | >> | 0 | >> | 0 | >> | 279.02
FARMACEUTICO RESPONSÁVEL | 7.88 | 11.5 | 3 | 0 | 3 |  | x | 34.5 |  | 0 | X | 34.5 |  | 0 |  |  | ACRÍLICA | X | 34.5 |  | 0 |  | 0 | ACARTONADO | X | 7.88 |  | 0 |  | 0 | X | 11.5
GERENTE DA FARMÁCIA | 7.76 | 11.45 | 3 | 0 | 3 |  | X | 34.35 |  | 0 | X | 34.35 |  | 0 |  |  | ACRÍLICA | X | 34.35 |  | 0 |  | 0 | ACARTONADO | X | 7.76 |  | 0 |  | 0 | X | 11.45 | 0.916
CONTROLE DE INFORMAÇÕES DE MEDICAMENTOS | 7.34 | 11.05 | 3 | 0 | 3 |  | X | 33.15 |  | 0 | X | 33.15 |  | 0 |  |  | ACRÍLICA | X | 33.15 |  | 0 |  | 0 | ACARTONADO | X | 7.34 |  | 0 |  | 0 | X | 11.05
COPA | 3.81 | 7.9 | 3 | 0 | 3 |  | X | 23.7 |  | 0 | X | 23.7 |  | 1 |  |  | ACRÍLICA | X | 23.7 |  | 0 |  | 0 | ACARTONADO | X | 3.81 |  | 0 |  | 0 | X | 7.9
DML | 1.73 | 5.4 | 3 | 2.1 | 0.9 |  | X | 16.2 | X | 11.34 | X | 4.86 | X | 11.34 |  |  | ACRÍLICA | X | 4.86 |  | 0 |  | 0 | ACARTONADO | X | 1.73 |  | 0 |  | 0 |  | 0
SALA DE DISTRIBUIÇÃO DE MEDICAMENTOS | 11.06 | 13.35 | 3 | 0 | 3 |  | X | 40.05 |  | 0 | X | 40.05 |  | 0 |  |  | ACRÍLICA | X | 40.05 |  | 0 |  | 0 | ACARTONADO | X | 11.06 |  | 0 |  | 0 | X | 13.35
RECEPÇÃO/HALL | 10.23 | 15.15 | 3 | 0 | 3 |  | X | 45.45 |  | 0 | X | 45.45 |  | 0 |  |  | ACRÍLICA | X | 45.45 |  | 0 |  | 0 | ACARTONADO | X | 10.23 |  | 0 |  | 0 | X | 15.15
CIRCULAÇÃO | 3.44 | 8.55 | 3 | 0 | 3 |  | X | 25.65 |  | 0 | X | 25.65 |  | 0 |  |  | EPÓXI |  | 0 | X | 25.65 |  | 0 | ACARTONADO | X | 3.44 |  | 0 |  | 0 | X | 8.55
VESTIÁRIO | 9.34 | 16.65 | 3 | 0 | 3 |  | X | 49.95 |  | 0 | X | 49.95 |  | 1 |  |  | ACRÍLICA | X | 49.95 |  | 0 |  | 0 | ACARTONADO | X | 9.34 |  | 0 |  | 0 | X | 16.65
SAN. MASC | 1.64 | 5.25 | 3 | 2.1 | 0.9 |  | X | 15.75 | X | 11.025 | X | 4.725 | X | 11.025 |  |  | ACRÍLICA | X | 4.725 |  | 0 |  | 0 | ACARTONADO | X | 1.64 |  | 0 |  | 0 |  | 0
SAN. FEM | 1.69 | 5.35 | 3 | 2.1 | 0.9 |  | X | 16.05 | X | 11.235 | X | 4.815 | X | 11.235 |  |  | ACRÍLICA | X | 4.815 |  | 0 |  | 0 | ACARTONADO | X | 1.69 |  | 0 |  | 0 |  | 0
ANTECAMARA | 2.15 | 6.15 | 3 | 0 | 3 |  | X | 18.45 |  | 0 | X | 18.45 |  | 0 |  |  | ACRÍLICA | X | 18.45 |  | 0 |  | 0 | ACARTONADO | X | 2.15 |  | 0 |  | 0 | X | 6.15
ÁREA DE FRACIONAMENTO, EMBALAGEM E ROTULAGEM DE MEDICAMENTOS | 20.91 | 19.35 | 3 | 0 | 3 |  | X | 58.05 |  | 0 | X | 58.05 |  | 0 |  |  | EPÓXI |  | 0 | X | 58.05 |  | 0 | ACARTONADO | X | 20.91 |  | 0 |  | 0 | X | 19.35
DML | 1.26 | 4.49 | 3 | 2.1 | 0.9 |  | X | 13.47 | X | 9.429 | X | 4.041 | X | 9.429 |  |  | ACRÍLICA | X | 4.041 |  | 0 |  | 0 | ACARTONADO | X | 1.26 |  | 0 |  | 0 |  | 0
CIRCULAÇÃO | 5.17 | 11.6 | 3 | 0 | 3 |  | X | 34.8 |  | 0 | X | 34.8 |  | 0 |  |  | ACRÍLICA | X | 34.8 |  | 0 |  | 0 | ACARTONADO | X | 5.17 |  | 0 |  | 0 | X | 11.6
PREPARO DE SOLUÇÕES ORAIS | 7.84 | 11.85 | 3 | 0 | 3 |  | X | 35.55 |  | 0 | X | 35.55 |  | 0 |  |  | EPÓXI |  | 0 | X | 35.55 |  | 0 | ACARTONADO | X | 7.84 |  | 0 |  | 0 | X | 11.85
CONTROLE DE QUALIDADE | 7.99 | 11.55 | 3 | 0 | 3 |  | X | 34.65 |  | 0 | X | 34.65 |  | 0 |  |  | EPÓXI |  | 0 | X | 34.65 |  | 0 | ACARTONADO | X | 7.99 |  | 0 |  | 0 | X | 11.55
PREPARO DE SOLUÇÃO ENDOVENOSAS E INJETÁVEIS | 7.83 | 11.85 | 3 | 0 | 3 |  | X | 35.55 |  | 0 | X | 35.55 |  | 0 |  |  | EPÓXI |  | 0 | X | 35.55 |  | 0 | ACARTONADO | X | 7.83 |  | 0 |  | 0 | X | 11.85
MEDICAMENTOS CONTROLADOS | 4 | 8.12 | 3 | 0 | 3 |  | X | 24.36 |  | 0 | X | 24.36 |  | 0 |  |  | ACRÍLICA | X | 24.36 |  | 0 |  | 0 | ACARTONADO | X | 4 |  | 0 |  | 0 | X | 8.12
MATERIAL MÉDICO | 4.01 | 8.13 | 3 | 0 | 3 |  | X | 24.39 |  | 0 | X | 24.39 |  | 0 |  |  | ACRÍLICA | X | 24.39 |  | 0 |  | 0 | ACARTONADO | X | 4.01 |  | 0 |  | 0 | X | 8.13
ANTECAMARA | 3.8 | 8.3 | 3 | 0 | 3 |  | X | 24.9 |  | 0 | X | 24.9 |  | 0 |  |  | EPÓXI |  | 0 | X | 24.9 |  | 0 | ACARTONADO | X | 3.8 |  | 0 |  | 0 | X | 8.3
CÂMARA FRIGORÍFICA | 5.49 | 9.4 | 3 | 0 | 3 |  | X | 28.2 |  | 0 | X | 28.2 |  | 0 |  |  | ACRÍLICA | X | 28.2 |  | 0 |  | 0 | ACARTONADO | X | 5.49 |  | 0 |  | 0 | X | 9.4
ALMOXARIFADO DE MEDICAMENTOS | 36.44 | 24.95 | 3 | 0 | 3 |  | X | 74.85 |  | 0 | X | 74.85 |  | 0 |  |  | ACRÍLICA | X | 74.85 |  | 0 |  | 0 | ACARTONADO | X | 36.44 |  | 0 |  | 0 | X | 24.95
SALA ADMINISTRATIVA | 9.07 | 12.16 | 3 | 0 | 3 |  | X | 36.48 |  | 0 | X | 36.48 |  | 0 |  |  | ACRÍLICA | X | 36.48 |  | 0 |  | 0 | ACARTONADO | X | 9.07 |  | 0 |  | 0 | X | 12.16
CIRCULAÇÕES | 41.7 | 40.01 | 3 | 0 | 3 |  | X | 120.03 |  | 0 | X | 120.03 |  | 0 |  |  | ACRÍLICA | X | 120.03 |  | 0 |  | 0 | ACARTONADO | X | 41.7 |  | 0 |  | 0 | X | 40.01
ALMOXARIFADO | [6 empty] | >> | 719.91 | >> | 0 | >> | 719.91 | >> | 0 | >> | 0 |  | >> | 719.91 | >> | 0 | >> | 0 |  | >> | 323.145 | >> | 0 | >> | 0 | >> | 239.97
ALMOXARIFADO 1 | 51.7 | 30.04 | 3 | 0 | 3 |  | X | 90.12 |  | 0 | X | 90.12 |  | 0 |  |  | ACRÍLICA | X | 90.12 |  | 0 |  | 0 | ACARTONADO | X | 51.7 |  | 0 |  | 0 | X | 30.04
SALA ADMINISTRATIVA | 15.21 | 15.75 | 3 | 0 | 3 |  | X | 47.25 |  | 0 | X | 47.25 |  | 0 |  |  | ACRÍLICA | X | 47.25 |  | 0 |  | 0 | ACARTONADO | X | 15.21 |  | 0 |  | 0 | X | 15.75
HALL | 15.35 | 15.83 | 3 | 0 | 3 |  | X | 47.49 |  | 0 | X | 47.49 |  | 0 |  |  | ACRÍLICA | X | 47.49 |  | 0 |  | 0 | ACARTONADO | X | 15.35 |  | 0 |  | 0 | X | 15.83
ALMOXARIFADO 2 | 120.265 | 47.58 | 3 | 0 | 3 |  | X | 142.74 |  | 0 | X | 142.74 |  | 0 |  |  | ACRÍLICA | X | 142.74 |  | 0 |  | 0 | ACARTONADO | X | 120.265 |  | 0 |  | 0 | X | 47.58
SALA ADMINISTRATIVA DO DEPOSITO GERAL DE MATERIAL DE LIMPEZA | 11.22 | 14.46 | 3 | 0 | 3 |  | X | 43.38 |  | 0 | X | 43.38 |  | 0 |  |  | ACRÍLICA | X | 43.38 |  | 0 |  | 0 | ACARTONADO | X | 11.22 |  | 0 |  | 0 | X | 14.46
DEPOSITO GERAL DE MATERIAL DE LIMPEZA E ABASTECIMENTO DE CARROS | 24.38 | 19.8 | 3 | 0 | 3 |  | X | 59.4 |  | 0 | X | 59.4 |  | 0 |  |  | ACRÍLICA | X | 59.4 |  | 0 |  | 0 | ACARTONADO | X | 24.38 |  | 0 |  | 0 | X | 19.8
VESTIÁRIO MASCULINO | 35.51 | 34.85 | 3 | 0 | 3 |  | X | 104.55 |  | 0 | X | 104.55 |  | 0 |  |  | ACRÍLICA | X | 104.55 |  | 0 |  | 0 | ACARTONADO | X | 35.51 |  | 0 |  | 0 | X | 34.85
VEST PCD M | 4.14 | 8.9 | 3 | 0 | 3 |  | X | 26.7 |  | 0 | X | 26.7 |  | 0 |  |  | ACRÍLICA | X | 26.7 |  | 0 |  | 0 | ACARTONADO | X | 4.14 |  | 0 |  | 0 | X | 8.9
VESTIÁRIO FEMININO | 35.52 | 34.85 | 3 | 0 | 3 |  | X | 104.55 |  | 0 | X | 104.55 |  | 0 |  |  | ACRÍLICA | X | 104.55 |  | 0 |  | 0 | ACARTONADO | X | 35.52 |  | 0 |  | 0 | X | 34.85
VEST PCD F | 4.14 | 8.9 | 3 | 0 | 3 |  | X | 26.7 |  | 0 | X | 26.7 |  | 0 |  |  | ACRÍLICA | X | 26.7 |  | 0 |  | 0 | ACARTONADO | X | 4.14 |  | 0 |  | 0 | X | 8.9
HALL VESTIÁRIOS | 5.71 | 10.61 | 3 | 0 | 3 | 1.6 | X | 27.03 |  | 0 | X | 27.03 |  | 0 |  |  | ACRÍLICA | X | 27.03 |  | 0 |  | 0 | ACARTONADO | X | 5.71 |  | 0 |  | 0 | X | 9.01
NUTRIÇÃO E DIETÉTICA | [6 empty] | >> | 1248.27 | >> | 1136.13 | >> | 112.14 | >> | 1136.13 | >> | 0 |  | >> | 112.14 | >> | 0 | >> | 0 |  | >> | 290.03 | >> | 165.64 | >> | 0 | >> | 31.8
RECEPÇÃO, LAVAGEM DE MAMADEIRAS E UTENSÍLIOS | 12.76 | 16.2 | 3 | 3 | 0 |  | X | 48.6 | X | 48.6 | X | 0 | X | 48.6 |  |  | ACRÍLICA | X | 0 |  | 0 |  | 0 | ACARTONADO | X | 12.76 |  | 0 |  | 0 |  | 0
DML | 2.72 | 6.6 | 3 | 2.1 | 0.9 |  | X | 19.8 | X | 13.86 | X | 5.94 | X | 13.86 |  |  | ACRÍLICA | X | 5.94 |  | 0 |  | 0 | ACARTONADO | X | 2.72 |  | 0 |  | 0 |  | 0
ANTECAMARA | 2.95 | 6.9 | 3 | 0 | 3 |  | X | 20.7 |  | 0 | X | 20.7 |  | 0 |  |  | ACRÍLICA | X | 20.7 |  | 0 |  | 0 | ACARTONADO | X | 2.95 |  | 0 |  | 0 | X | 6.9
DML | 2.72 | 6.6 | 3 | 2.1 | 0.9 |  | X | 19.8 | X | 13.86 | X | 5.94 | X | 13.86 |  |  | ACRÍLICA | X | 5.94 |  | 0 |  | 0 | ACARTONADO | X | 2.72 |  | 0 |  | 0 |  | 0
DEPÓSITO DE FÓRMULAS LÁCTEAS E NÃO LÁCTEAS (CONSUMO DIÁRIO) | 4.85 | 8.81 | 3 | 3 | 0 |  | X | 26.43 | X | 26.43 | X | 0 | X | 26.43 |  |  | REVEST. |  | 0 |  | 0 |  | 0 | ACARTONADO | X | 4.85 |  | 0 |  | 0 |  | 0
VESTIÁRIO DE BARREIRA | 4.85 | 8.81 | 3 | 3 | 0 |  | X | 26.43 | X | 26.43 | X | 0 | X | 26.43 |  |  | REVEST. |  | 0 |  | 0 |  | 0 | ACARTONADO | X | 4.85 |  | 0 |  | 0 |  | 0
CIRCULAÇÃO | 5.82 | 11.4 | 3 | 3 | 0 |  | X | 34.2 | X | 34.2 | X | 0 | X | 34.2 |  |  | REVEST. |  | 0 |  | 0 |  | 0 | MINERAL |  | 0 | X | 5.82 |  | 0 |  | 0
DESINFECÇÃO DE MAMADEIRAS E UTENSÍLIOS | 6.41 | 10.2 | 3 | 3 | 0 |  | X | 30.6 | X | 30.6 | X | 0 | X | 30.6 |  |  | REVEST. |  | 0 |  | 0 |  | 0 | ACARTONADO | X | 6.41 |  | 0 |  | 0 |  | 0
PREPARO E ENVAZE DE MAMADEIRAS | 10.66 | 15.21 | 3 | 3 | 0 |  | X | 45.63 | X | 45.63 | X | 0 | X | 45.63 |  |  | REVEST. |  | 0 |  | 0 |  | 0 | ACARTONADO | X | 10.66 |  | 0 |  | 0 |  | 0
ESTOCAGEM E DISTRIBUIÇÃO | 12.95 | 15.45 | 3 | 3 | 0 |  | X | 46.35 | X | 46.35 | X | 0 | X | 46.35 |  |  | REVEST. |  | 0 |  | 0 |  | 0 | ACARTONADO | X | 12.95 |  | 0 |  | 0 |  | 0
HALL DE ENTRADA | 9.59 | 12.57 | 3 | 3 | 0 |  | X | 37.71 | X | 37.71 | X | 0 | X | 37.71 |  |  | REVEST. |  | 0 |  | 0 |  | 0 | ACARTONADO | X | 9.59 |  | 0 |  | 0 |  | 0
REFEITÓRIO + BALCAO ALIMENTAÇÃO | 102.44 | 45.65 | 3 | 3 | 0 | 1.2 | X | 133.35 | X | 133.35 | X | 0 | X | 133.35 |  |  | REVEST. |  | 0 |  | 0 |  | 0 | ACARTONADO | X | 102.44 |  | 0 |  | 0 |  | 0
CIRCULAÇÃO | 17.53 | 21.38 | 3 | 3 | 0 | 8.24 | X | 39.42 | X | 39.42 | X | 0 | X | 39.42 |  |  | REVEST. |  | 0 |  | 0 |  | 0 | MINERAL |  | 0 | X | 17.53 |  | 0 |  | 0
GUARDA DE PRATOS, TALHERES E UTENSÍLIOS | 7.07 | 10.8 | 3 | 3 | 0 | 1.12 | X | 29.04 | X | 29.04 | X | 0 | X | 29.04 |  |  | REVEST. |  | 0 |  | 0 |  | 0 | ACARTONADO | X | 7.07 |  | 0 |  | 0 |  | 0
HIGIENIZAÇÃO DE PRATOS, TALHERES E UTENSILIOS | 7 | 10.75 | 3 | 3 | 0 | 1.12 | X | 28.89 | X | 28.89 | X | 0 | X | 28.89 |  |  | REVEST. |  | 0 |  | 0 |  | 0 | ACARTONADO | X | 7 |  | 0 |  | 0 |  | 0
ÁREA DE PREPARO DE SUCOS E LANCHES | 7.43 | 11.1 | 3 | 3 | 0 |  | X | 33.3 | X | 33.3 | X | 0 | X | 33.3 |  |  | REVEST. |  | 0 |  | 0 |  | 0 | ACARTONADO | X | 7.43 |  | 0 |  | 0 |  | 0
NUTRICIONISTA | 7.02 | 10.74 | 3 | 0 | 3 |  | X | 32.22 |  | 0 | X | 32.22 |  | 0 |  |  | ACRÍLICA | X | 32.22 |  | 0 |  | 0 | ACARTONADO | X | 7.02 |  | 0 |  | 0 | X | 10.74
ÁREA DESTINADA A INSTALAÇÃO DA CÂMERA FRIA | 10.8 | 14.16 | 3 | 0 | 3 |  | X | 42.48 |  | 0 | X | 42.48 |  | 0 |  |  | ACRÍLICA | X | 42.48 |  | 0 |  | 0 | ACARTONADO | X | 10.8 |  | 0 |  | 0 | X | 14.16
ÁREA DE CORTE DE CARNES, AVES E PEIXES | 6.42 | 10.23 | 3 | 3 | 0 |  | X | 30.69 | X | 30.69 | X | 0 | X | 30.69 |  |  | REVEST. |  | 0 |  | 0 |  | 0 | ACARTONADO | X | 6.42 |  | 0 |  | 0 |  | 0
HALL DE ACESSO A UAN | 6.45 | 10.23 | 3 | 3 | 0 | 3 | X | 21.69 | X | 21.69 | X | 0 | X | 21.69 |  |  | REVEST. |  | 0 |  | 0 |  | 0 | ACARTONADO | X | 6.45 |  | 0 |  | 0 |  | 0
DEPÓSITO DE GÊNEROS | 10.78 | 14.15 | 3 | 3 | 0 |  | X | 42.45 | X | 42.45 | X | 0 | X | 42.45 |  |  | REVEST. |  | 0 |  | 0 |  | 0 | ACARTONADO | X | 10.78 |  | 0 |  | 0 |  | 0
CIRCULAÇÃO | 8.39 | 12.93 | 3 | 3 | 0 | 1.5 | X | 34.29 | X | 34.29 | X | 0 | X | 34.29 |  |  | REVEST. |  | 0 |  | 0 |  | 0 | MINERAL |  | 0 | X | 8.39 |  | 0 |  | 0
COCÇÃO/PREPARO | 52.43 | 32.94 | 3 | 3 | 0 | 3.27 | X | 89.01 | X | 89.01 | X | 0 | X | 89.01 |  |  | REVEST. |  | 0 |  | 0 |  | 0 | ACARTONADO | X | 52.43 |  | 0 |  | 0 |  | 0
DML | 1.73 | 5.4 | 3 | 2.1 | 0.9 |  | X | 16.2 | X | 11.34 | X | 4.86 | X | 11.34 |  |  | ACRÍLICA | X | 4.86 |  | 0 |  | 0 | ACARTONADO | X | 1.73 |  | 0 |  | 0 |  | 0
CIRCULAÇÃO (VEST/FARMACIA) | 58.49 | 52.53 | 3 | 3 | 0 | 4.75 | X | 143.34 | X | 143.34 | X | 0 | X | 143.34 |  |  | REVEST. |  | 0 |  | 0 |  | 0 | MINERAL |  | 0 | X | 58.49 |  | 0 |  | 0
CIRCULAÇÃO DE SERVIÇOS | 75.41 | 58.55 | 3 | 3 | 0 |  | X | 175.65 | X | 175.65 | X | 0 | X | 175.65 |  |  | REVEST. |  | 0 |  | 0 |  | 0 | MINERAL |  | 0 | X | 75.41 |  | 0 |  | 0
INTERNAÇÃO GERAL | [6 empty] | >> | 2115.51 | >> | 361.578 | >> | 1753.932 | >> | 364.578 | >> | 11 |  | >> | 1700.682 | >> | 0 | >> | 53.25 |  | >> | 472.15 | >> | 167.29 | >> | 0 | >> | 532.99
ENFERMARIA 1 | 25.29 | 21.07 | 3 | 0 | 3 |  | X | 63.21 |  | 0 | X | 63.21 |  | 0 |  | 1 | ACRÍLICA | X | 63.21 |  | 0 |  | 0 | ACARTONADO | X | 25.29 |  | 0 |  | 0 | X | 21.07
WC 1 | 5.17 | 9.99 | 3 | 2.1 | 0.9 |  | X | 29.97 | X | 20.979 | X | 8.991 | X | 20.979 |  |  | ACRÍLICA | X | 8.991 |  | 0 |  | 0 | ACARTONADO | X | 5.17 |  | 0 |  | 0 |  | 0
ENFERMARIA 2 | 25.39 | 21.12 | 3 | 0 | 3 |  | X | 63.36 |  | 0 | X | 63.36 |  | 0 |  | 1 | ACRÍLICA | X | 63.36 |  | 0 |  | 0 | ACARTONADO | X | 25.39 |  | 0 |  | 0 | X | 21.12
WC 2 | 5.18 | 10 | 3 | 2.1 | 0.9 |  | X | 30 | X | 21 | X | 9 | X | 21 |  |  | ACRÍLICA | X | 9 |  | 0 |  | 0 | ACARTONADO | X | 5.18 |  | 0 |  | 0 |  | 0
ENFERMARIA 3 | 25.4 | 21.12 | 3 | 0 | 3 |  | X | 63.36 |  | 0 | X | 63.36 |  | 0 |  | 1 | ACRÍLICA | X | 63.36 |  | 0 |  | 0 | ACARTONADO | X | 25.4 |  | 0 |  | 0 | X | 21.12
WC 3 | 5.18 | 10 | 3 | 2.1 | 0.9 |  | X | 30 | X | 21 | X | 9 | X | 21 |  |  | ACRÍLICA | X | 9 |  | 0 |  | 0 | ACARTONADO | X | 5.18 |  | 0 |  | 0 |  | 0
ENFERMARIA 4 | 25.84 | 21.32 | 3 | 0 | 3 |  | X | 63.96 |  | 0 | X | 63.96 |  | 0 |  | 1 | ACRÍLICA | X | 63.96 |  | 0 |  | 0 | ACARTONADO | X | 25.84 |  | 0 |  | 0 | X | 21.32
WC 4 | 5.17 | 9.99 | 3 | 2.1 | 0.9 |  | X | 29.97 | X | 20.979 | X | 8.991 | X | 20.979 |  |  | ACRÍLICA | X | 8.991 |  | 0 |  | 0 | ACARTONADO | X | 5.17 |  | 0 |  | 0 |  | 0
CIRCULAÇÃO 1 | 61.5 | 60.31 | 3 | 0 | 3 |  | X | 180.93 |  | 0 | X | 180.93 |  | 0 |  |  | ACRÍLICA | X | 180.93 |  | 0 |  | 0 | MINERAL |  | 0 | X | 61.5 |  | 0 | X | 60.31
ENFERMARIA 5 | 27.4 | 21.75 | 3 | 0 | 3 |  | X | 65.25 |  | 0 | X | 65.25 |  | 0 |  | 1 | ACRÍLICA | X | 65.25 |  | 0 |  | 0 | ACARTONADO | X | 27.4 |  | 0 |  | 0 | X | 21.75
WC 5 | 5.14 | 9.97 | 3 | 2.1 | 0.9 |  | X | 29.91 | X | 20.937 | X | 8.973 | X | 20.937 |  |  | ACRÍLICA | X | 8.973 |  | 0 |  | 0 | ACARTONADO | X | 5.14 |  | 0 |  | 0 |  | 0
WC ACOMP. MASC DEF | 5.74 | 10.61 | 3 | 2.1 | 0.9 |  | X | 31.83 | X | 22.281 | X | 9.549 | X | 22.281 |  |  | ACRÍLICA | X | 9.549 |  | 0 |  | 0 | ACARTONADO | X | 5.74 |  | 0 |  | 0 |  | 0
WC ACOMP. FEM | 10.68 | 14.12 | 3 | 2.1 | 0.9 |  | X | 42.36 | X | 29.652 | X | 12.708 | X | 29.652 |  |  | ACRÍLICA | X | 12.708 |  | 0 |  | 0 | ACARTONADO | X | 10.68 |  | 0 |  | 0 |  | 0
DISCUSSÃO DE CASOS | 7.23 | 10.91 | 3 | 0 | 3 |  | X | 32.73 |  | 0 | X | 32.73 |  | 0 |  |  | ACRÍLICA | X | 32.73 |  | 0 |  | 0 | ACARTONADO | X | 7.23 |  | 0 |  | 0 | X | 10.91
SALA ADMINISTRATIVA | 7.28 | 10.91 | 3 | 0 | 3 |  | X | 32.73 |  | 0 | X | 32.73 |  | 0 |  |  | ACRÍLICA | X | 32.73 |  | 0 |  | 0 | ACARTONADO | X | 7.28 |  | 0 |  | 0 | X | 10.91
ESTAR ACOMPANHANTES | 12.21 | 14.03 | 3 | 0 | 3 |  | X | 42.09 |  | 0 | X | 42.09 |  | 0 |  |  | ACRÍLICA | X | 42.09 |  | 0 |  | 0 | ACARTONADO | X | 12.21 |  | 0 |  | 0 | X | 14.03
ENFERMARIA 6 | 25.32 | 21.07 | 3 | 0 | 3 |  | X | 63.21 |  | 0 | X | 63.21 |  | 0 |  | 1 | ACRÍLICA | X | 63.21 |  | 0 |  | 0 | ACARTONADO | X | 25.32 |  | 0 |  | 0 | X | 21.07
WC 6 | 5.15 | 9.99 | 3 | 2.1 | 0.9 |  | X | 29.97 | X | 20.979 | X | 8.991 | X | 20.979 |  |  | ACRÍLICA | X | 8.991 |  | 0 |  | 0 | ACARTONADO | X | 5.15 |  | 0 |  | 0 |  | 0
ESTAR EQUIPES | 12.84 | 17.41 | 3 | 0 | 3 |  | X | 52.23 |  | 0 | X | 52.23 |  | 1 |  |  | ACRÍLICA | X | 52.23 |  | 0 |  | 0 | ACARTONADO | X | 12.84 |  | 0 |  | 0 | X | 17.41
WC F | 2.52 | 6.37 | 3 | 2.1 | 0.9 |  | X | 19.11 | X | 13.377 | X | 5.733 | X | 13.377 |  |  | ACRÍLICA | X | 5.733 |  | 0 |  | 0 | ACARTONADO | X | 2.52 |  | 0 |  | 0 |  | 0
WC M | 2.12 | 6.37 | 3 | 2.1 | 0.9 |  | X | 19.11 | X | 13.377 | X | 5.733 | X | 13.377 |  |  | ACRÍLICA | X | 5.733 |  | 0 |  | 0 | ACARTONADO | X | 2.12 |  | 0 |  | 0 |  | 0
REPOUSO FEM | 6.7 | 10.47 | 3 | 0 | 3 |  | X | 31.41 |  | 0 | X | 31.41 |  | 0 |  |  | ACRÍLICA | X | 31.41 |  | 0 |  | 0 | ACARTONADO | X | 6.7 |  | 0 |  | 0 | X | 10.47
REPOUSO MASC | 6.65 | 10.47 | 3 | 0 | 3 |  | X | 31.41 |  | 0 | X | 31.41 |  | 0 |  |  | ACRÍLICA | X | 31.41 |  | 0 |  | 0 | ACARTONADO | X | 6.65 |  | 0 |  | 0 | X | 10.47
POSTO DE ENFERMAGEM E SERVIÇO | 14.28 | 15.43 | 3 | 0 | 3 |  | X | 46.29 |  | 0 | X | 46.29 |  | 0 |  |  | ACRÍLICA | X | 46.29 |  | 0 |  | 0 | MINERAL |  | 0 | X | 14.28 |  | 0 | X | 15.43
ROUPA SUJA | 3.15 | 7.1 | 3 | 0 | 3 |  | X | 21.3 |  | 0 | X | 21.3 |  | 0 |  |  | ACRÍLICA | X | 21.3 |  | 0 |  | 0 | ACARTONADO | X | 3.15 |  | 0 |  | 0 | X | 7.1
UTILIDADES | 4.11 | 8.71 | 3 | 2.1 | 0.9 |  | X | 26.13 | X | 18.291 | X | 7.839 | X | 18.291 |  |  | ACRÍLICA | X | 7.839 |  | 0 |  | 0 | ACARTONADO | X | 4.11 |  | 0 |  | 0 |  | 0
ENFERMARIA 7 | 27.96 | 22 | 3 | 0 | 3 |  | X | 66 |  | 0 | X | 66 |  | 0 |  | 1 | ACRÍLICA | X | 66 |  | 0 |  | 0 | ACARTONADO | X | 27.96 |  | 0 |  | 0 | X | 22
WC 7 | 5.12 | 9.96 | 3 | 2.1 | 0.9 |  | X | 29.88 | X | 20.916 | X | 8.964 | X | 20.916 |  |  | ACRÍLICA | X | 8.964 |  | 0 |  | 0 | ACARTONADO | X | 5.12 |  | 0 |  | 0 |  | 0
DML | 2.99 | 6.93 | 3 | 2.1 | 0.9 |  | X | 20.79 | X | 14.553 | X | 6.237 | X | 14.553 |  |  | ACRÍLICA | X | 6.237 |  | 0 |  | 0 | ACARTONADO | X | 2.99 |  | 0 |  | 0 |  | 0
UTILIDADES | 4.31 | 8.59 | 3 | 2.1 | 0.9 |  | X | 25.77 | X | 18.039 | X | 7.731 | X | 18.039 |  |  | ACRÍLICA | X | 7.731 |  | 0 |  | 0 | ACARTONADO | X | 4.31 |  | 0 |  | 0 |  | 0
POSTO DE ENFERMAGEM E SERVIÇO | 13.16 | 14.93 | 3 | 0 | 3 |  | X | 44.79 |  | 0 | X | 44.79 |  | 1 |  |  | ACRÍLICA | X | 44.79 |  | 0 |  | 0 | ACARTONADO | X | 13.16 |  | 0 |  | 0 | X | 14.93
ROUPARIA | 6.85 | 11.95 | 3 | 0 | 3 |  | X | 35.85 |  | 0 | X | 35.85 |  | 0 |  |  | ACRÍLICA | X | 35.85 |  | 0 |  | 0 | ACARTONADO | X | 6.85 |  | 0 |  | 0 | X | 11.95
ESCADA | 10.24 | 17.75 | 3 | 0 | 3 |  | X | 53.25 |  | 0 | X | 53.25 |  | 0 |  |  | TEXTURA |  | 0 |  | 0 | X | 53.25 | ACARTONADO | X | 10.24 |  | 0 |  | 0 | X | 17.75
CIRCULAÇÃO 2 | 30.01 | 31.35 | 3 | 0 | 3 | 4.46 | X | 80.67 |  | 0 | X | 80.67 |  | 0 |  |  | ACRÍLICA | X | 80.67 |  | 0 |  | 0 | MINERAL |  | 0 | X | 30.01 |  | 0 | X | 26.89
CIRCULAÇÃO 3 | 61.5 | 60.31 | 3 | 0 | 3 |  | X | 180.93 |  | 0 | X | 180.93 |  | 0 |  |  | ACRÍLICA | X | 180.93 |  | 0 |  | 0 | MINERAL |  | 0 | X | 61.5 |  | 0 | X | 60.31
ENFERMARIA 8 | 28.34 | 22.05 | 3 | 0 | 3 |  | X | 66.15 |  | 0 | X | 66.15 |  | 0 |  | 1 | ACRÍLICA | X | 66.15 |  | 0 |  | 0 | ACARTONADO | X | 28.34 |  | 0 |  | 0 | X | 22.05
WC 8 | 5.15 | 9.99 | 3 | 2.1 | 0.9 |  | X | 29.97 | X | 20.979 | X | 8.991 | X | 20.979 |  |  | ACRÍLICA | X | 8.991 |  | 0 |  | 0 | ACARTONADO | X | 5.15 |  | 0 |  | 0 |  | 0
ENFERMARIA 9 | 28.47 | 22.12 | 3 | 0 | 3 |  | X | 66.36 |  | 0 | X | 66.36 |  | 0 |  | 1 | ACRÍLICA | X | 66.36 |  | 0 |  | 0 | ACARTONADO | X | 28.47 |  | 0 |  | 0 | X | 22.12
WC 9 | 5.17 | 10 | 3 | 2.1 | 0.9 |  | X | 30 | X | 21 | X | 9 | X | 21 |  |  | ACRÍLICA | X | 9 |  | 0 |  | 0 | ACARTONADO | X | 5.17 |  | 0 |  | 0 |  | 0
ISOLAMENTO | 24.24 | 20.55 | 3 | 0 | 3 |  | X | 61.65 |  | 0 | X | 61.65 |  | 0 |  | 1 | ACRÍLICA | X | 61.65 |  | 0 |  | 0 | ACARTONADO | X | 24.24 |  | 0 |  | 0 | X | 20.55
WC | 5.73 | 10.62 | 3 | 2.1 | 0.9 |  | X | 31.86 | X | 22.302 | X | 9.558 | X | 22.302 |  |  | ACRÍLICA | X | 9.558 |  | 0 |  | 0 | ACARTONADO | X | 5.73 |  | 0 |  | 0 |  | 0
ANTECAMARA | 3.28 | 7.54 | 3 | 0 | 3 |  | X | 22.62 |  | 0 | X | 22.62 |  | 1 |  |  | ACRÍLICA | X | 22.62 |  | 0 |  | 0 | ACARTONADO | X | 3.28 |  | 0 |  | 0 | X | 7.54
ENFERMARIA 10 | 29.15 | 22.41 | 3 | 0 | 3 |  | X | 67.23 |  | 0 | X | 67.23 |  | 0 |  | 1 | ACRÍLICA | X | 67.23 |  | 0 |  | 0 | ACARTONADO | X | 29.15 |  | 0 |  | 0 | X | 22.41
WC 10 | 5.13 | 9.97 | 3 | 2.1 | 0.9 |  | X | 29.91 | X | 20.937 | X | 8.973 | X | 20.937 |  |  | ACRÍLICA | X | 8.973 |  | 0 |  | 0 | ACARTONADO | X | 5.13 |  | 0 |  | 0 |  | 0
ATRIO/LOBBY AUDITÓRIO | [6 empty] | >> | 202.98 | >> | 0 | >> | 202.98 | >> | 0 | >> | 0 |  | >> | 202.98 | >> | 0 | >> | 0 |  | >> | 0 | >> | 227.48 | >> | 0 | >> | 67.66
ATRIO/LOBBY AUDITÓRIO | 227.48 | 67.66 | 3 | 0 | 3 |  | X | 202.98 |  | 0 | X | 202.98 |  | 0 |  |  | ACRÍLICA | X | 202.98 |  | 0 |  | 0 | MINERAL |  | 0 | X | 227.48 |  | 0 | X | 67.66
ADMINISTRAÇÃO | [6 empty] | >> | 3509.4 | >> | 540.153 | >> | 2969.247 | >> | 541.153 | >> | 0 |  | >> | 2859.177 | >> | 0 | >> | 110.07 |  | >> | 956.59 | >> | 377.05 | >> | 15.11 | >> | 933.88
SANITÁRIO FEM | 11.29 | 15.4 | 3 | 2.1 | 0.9 |  | X | 46.2 | X | 32.34 | X | 13.86 | X | 32.34 |  |  | ACRÍLICA | X | 13.86 |  | 0 |  | 0 | ACARTONADO | X | 11.29 |  | 0 |  | 0 |  | 0
SANITÁRIO MASC | 11.27 | 15.65 | 3 | 2.1 | 0.9 |  | X | 46.95 | X | 32.865 | X | 14.085 | X | 32.865 |  |  | ACRÍLICA | X | 14.085 |  | 0 |  | 0 | ACARTONADO | X | 11.27 |  | 0 |  | 0 |  | 0
SANITÁRIO PNE | 3.94 | 8 | 3 | 2.1 | 0.9 |  | X | 24 | X | 16.8 | X | 7.2 | X | 16.8 |  |  | ACRÍLICA | X | 7.2 |  | 0 |  | 0 | ACARTONADO | X | 3.94 |  | 0 |  | 0 |  | 0
DML | 3 | 7 | 3 | 2.1 | 0.9 |  | X | 21 | X | 14.7 | X | 6.3 | X | 14.7 |  |  | ACRÍLICA | X | 6.3 |  | 0 |  | 0 | ACARTONADO | X | 3 |  | 0 |  | 0 |  | 0
COPA | 5.34 | 9.6 | 3 | 0 | 3 |  | X | 28.8 |  | 0 | X | 28.8 |  | 1 |  |  | ACRÍLICA | X | 28.8 |  | 0 |  | 0 | ACARTONADO | X | 5.34 |  | 0 |  | 0 | X | 9.6
RACK/SERVIDOR | 10 | 14 | 3 | 0 | 3 |  | X | 42 |  | 0 | X | 42 |  | 0 |  |  | ACRÍLICA | X | 42 |  | 0 |  | 0 | ACARTONADO | X | 10 |  | 0 |  | 0 | X | 14
SALA REUNIÃO | 14.98 | 16 | 3 | 0 | 3 |  | X | 48 |  | 0 | X | 48 |  | 0 |  |  | ACRÍLICA | X | 48 |  | 0 |  | 0 | ACARTONADO | X | 14.98 |  | 0 |  | 0 | X | 16
CIRCULAÇÃO | 30.13 | 41.69 | 3 | 0 | 3 | 2.78 | X | 116.73 |  | 0 | X | 116.73 |  | 0 |  |  | ACRÍLICA | X | 116.73 |  | 0 |  | 0 | MINERAL |  | 0 | X | 30.13 |  | 0 | X | 38.91
DIRETOR GERAL | 14.26 | 15.16 | 3 | 0 | 3 |  | X | 45.48 |  | 0 | X | 45.48 |  | 0 |  |  | ACRÍLICA | X | 45.48 |  | 0 |  | 0 | ACARTONADO | X | 14.26 |  | 0 |  | 0 | X | 15.16
SUPERINTENDENTE | 14.29 | 15.16 | 3 | 0 | 3 |  | X | 45.48 |  | 0 | X | 45.48 |  | 0 |  |  | ACRÍLICA | X | 45.48 |  | 0 |  | 0 | ACARTONADO | X | 14.29 |  | 0 |  | 0 | X | 15.16
APOIO ADMINISTRATIVO | 131.16 | 53.06 | 3 | 0 | 3 | 2.75 | X | 150.93 |  | 0 | X | 150.93 |  | 0 |  |  | ACRÍLICA | X | 150.93 |  | 0 |  | 0 | ACARTONADO | X | 131.16 |  | 0 |  | 0 | X | 50.31
SAME | 23.93 | 21.15 | 3 | 0 | 3 |  | X | 63.45 |  | 0 | X | 63.45 |  | 0 |  |  | ACRÍLICA | X | 63.45 |  | 0 |  | 0 | ACARTONADO | X | 23.93 |  | 0 |  | 0 | X | 21.15
RECEPÇÃO/ESPERA/ ADMINISTRAÇÃO | 75.77 | 43.27 | 3 | 0 | 3 | 5.5 | X | 113.31 |  | 0 | X | 113.31 |  | 0 |  |  | ACRÍLICA | X | 113.31 |  | 0 |  | 0 | MINERAL |  | 0 | X | 75.77 |  | 0 | X | 37.77
GUARITA | 4.13 | 8.57 | 3 | 0 | 3 |  | X | 25.71 |  | 0 | X | 25.71 |  | 0 |  |  | ACRÍLICA | X | 25.71 |  | 0 |  | 0 | ACARTONADO | X | 4.13 |  | 0 |  | 0 | X | 8.57
REPOUSO | 5.37 | 9.44 | 3 | 0 | 3 |  | X | 28.32 |  | 0 | X | 28.32 |  | 0 |  |  | ACRÍLICA | X | 28.32 |  | 0 |  | 0 | ACARTONADO | X | 5.37 |  | 0 |  | 0 | X | 9.44
BANHEIRO | 3.44 | 8.07 | 3 | 2.1 | 0.9 |  | X | 24.21 | X | 16.947 | X | 7.263 | X | 16.947 |  |  | ACRÍLICA | X | 7.263 |  | 0 |  | 0 | ACARTONADO | X | 3.44 |  | 0 |  | 0 |  | 0
ENTRADA/ESPERA | 62.77 | 39.45 | 3 | 0 | 3 |  | X | 118.35 |  | 0 | X | 118.35 |  | 0 |  |  | ACRÍLICA | X | 118.35 |  | 0 |  | 0 | ACARTONADO | X | 62.77 |  | 0 |  | 0 | X | 39.45
ESPERA GERAL/ATENDIMENTO/GUARDA DE PERTENCES | 153.26 | 68.15 | 3 | 0 | 3 |  | X | 204.45 |  | 0 | X | 204.45 |  | 0 |  |  | ACRÍLICA | X | 204.45 |  | 0 |  | 0 | ACARTONADO | X | 153.26 |  | 0 |  | 0 | X | 68.15
ATENDIMENTO | 16.51 | 33.14 | 3 | 0 | 3 |  | X | 99.42 |  | 0 | X | 99.42 |  | 0 |  |  | ACRÍLICA | X | 99.42 |  | 0 |  | 0 | ACARTONADO | X | 16.51 |  | 0 |  | 0 | X | 33.14
TÉCNICOS E MANUTENÇÃO DE COMPUTADORES | 17.08 | 17.67 | 3 | 0 | 3 |  | X | 53.01 |  | 0 | X | 53.01 |  | 0 |  |  | ACRÍLICA | X | 53.01 |  | 0 |  | 0 | ACARTONADO | X | 17.08 |  | 0 |  | 0 | X | 17.67
DML | 2 | 6 | 3 | 2.1 | 0.9 |  | X | 18 | X | 12.6 | X | 5.4 | X | 12.6 |  |  | ACRÍLICA | X | 5.4 |  | 0 |  | 0 | ACARTONADO | X | 2 |  | 0 |  | 0 |  | 0
ESTAR MOTORISTA/COPA | 15.4 | 18.7 | 3 | 0 | 3 |  | X | 56.1 |  | 0 | X | 56.1 |  | 0 |  |  | ACRÍLICA | X | 56.1 |  | 0 |  | 0 | ACARTONADO | X | 15.4 |  | 0 |  | 0 | X | 18.7
WC FEM | 2.64 | 6.8 | 3 | 2.1 | 0.9 |  | X | 20.4 | X | 14.28 | X | 6.12 | X | 14.28 |  |  | ACRÍLICA | X | 6.12 |  | 0 |  | 0 | ACARTONADO | X | 2.64 |  | 0 |  | 0 |  | 0
WC MASC | 2.64 | 6.8 | 3 | 2.1 | 0.9 |  | X | 20.4 | X | 14.28 | X | 6.12 | X | 14.28 |  |  | ACRÍLICA | X | 6.12 |  | 0 |  | 0 | ACARTONADO | X | 2.64 |  | 0 |  | 0 |  | 0
CIRC./ATENDIMENTO | 5.76 | 11.9 | 3 | 0 | 3 |  | X | 35.7 |  | 0 | X | 35.7 |  | 0 |  |  | ACRÍLICA | X | 35.7 |  | 0 |  | 0 | ACARTONADO | X | 5.76 |  | 0 |  | 0 | X | 11.9
WC PCD FEM | 3.4 | 7.4 | 3 | 2.1 | 0.9 |  | X | 22.2 | X | 15.54 | X | 6.66 | X | 15.54 |  |  | ACRÍLICA | X | 6.66 |  | 0 |  | 0 | ACARTONADO | X | 3.4 |  | 0 |  | 0 |  | 0
WC PCD MASC | 3.4 | 7.4 | 3 | 2.1 | 0.9 |  | X | 22.2 | X | 15.54 | X | 6.66 | X | 15.54 |  |  | ACRÍLICA | X | 6.66 |  | 0 |  | 0 | ACARTONADO | X | 3.4 |  | 0 |  | 0 |  | 0
CIRCULAÇÃO | 9.56 | 13.35 | 3 | 0 | 3 |  | X | 40.05 |  | 0 | X | 40.05 |  | 0 |  |  | ACRÍLICA | X | 40.05 |  | 0 |  | 0 | MINERAL |  | 0 | X | 9.56 |  | 0 | X | 13.35
WC FEM (PUBLICO) | 8.74 | 12.4 | 3 | 2.1 | 0.9 |  | X | 37.2 | X | 26.04 | X | 11.16 | X | 26.04 |  |  | ACRÍLICA | X | 11.16 |  | 0 |  | 0 | ACARTONADO | X | 8.74 |  | 0 |  | 0 |  | 0
WC MASC (PUBLICO) | 8.8 | 12.4 | 3 | 2.1 | 0.9 |  | X | 37.2 | X | 26.04 | X | 11.16 | X | 26.04 |  |  | ACRÍLICA | X | 11.16 |  | 0 |  | 0 | ACARTONADO | X | 8.8 |  | 0 |  | 0 |  | 0
DML | 2.16 | 6.45 | 3 | 2.1 | 0.9 |  | X | 19.35 | X | 13.545 | X | 5.805 | X | 13.545 |  |  | ACRÍLICA | X | 5.805 |  | 0 |  | 0 | ACARTONADO | X | 2.16 |  | 0 |  | 0 |  | 0
EMBARQUE E DESEMBARQUE | 19.78 | 19.36 | 3 | 0 | 3 | 2.4 | X | 50.88 |  | 0 | X | 50.88 |  | 0 |  |  | ACRÍLICA | X | 50.88 |  | 0 |  | 0 | ACARTONADO | X | 19.78 |  | 0 |  | 0 | X | 16.96
DESEMBARQUE | 39.89 | 25.29 | 3 | 0 | 3 | 4.45 | X | 62.52 |  | 0 | X | 62.52 |  | 0 |  |  | ACRÍLICA | X | 62.52 |  | 0 |  | 0 | ACARTONADO | X | 39.89 |  | 0 |  | 0 | X | 20.84
CIRCULAÇÃO PRINCIPAL DE EMERGENCIA | 27.24 | 28 | 3 | 0 | 3 | 2.4 | X | 76.8 |  | 0 | X | 76.8 |  | 0 |  |  | ACRÍLICA | X | 76.8 |  | 0 |  | 0 | MINERAL |  | 0 | X | 27.24 |  | 0 | X | 25.6
JARDIM | 28.26 | 25.52 | 3 | 0 | 3 |  | X | 76.56 |  | 0 | X | 76.56 |  | 0 |  |  | ACRÍLICA | X | 76.56 |  | 0 |  | 0 | ACARTONADO | X | 28.26 |  | 0 |  | 0 | X | 25.52
LANCHONETE | 45.45 | 30.77 | 3 | 3 | 0 |  | X | 92.31 | X | 92.31 | X | 0 | X | 92.31 |  |  | ACRÍLICA | X | 0 |  | 0 |  | 0 | ACARTONADO | X | 45.45 |  | 0 |  | 0 |  | 0
ATENDIMENTO | 7.79 | 11.7 | 3 | 0 | 3 |  | X | 35.1 |  | 0 | X | 35.1 |  | 0 |  |  | ACRÍLICA | X | 35.1 |  | 0 |  | 0 | ACARTONADO | X | 7.79 |  | 0 |  | 0 | X | 11.7
DML | 2.05 | 6.1 | 3 | 2.1 | 0.9 |  | X | 18.3 | X | 12.81 | X | 5.49 | X | 12.81 |  |  | ACRÍLICA | X | 5.49 |  | 0 |  | 0 | ACARTONADO | X | 2.05 |  | 0 |  | 0 |  | 0
COZINHA | 5.94 | 10.2 | 3 | 3 | 0 |  | X | 30.6 | X | 30.6 | X | 0 | X | 30.6 |  |  | ACRÍLICA | X | 0 |  | 0 |  | 0 | ACARTONADO | X | 5.94 |  | 0 |  | 0 |  | 0
HALL | 2.07 | 5.9 | 3 | 0 | 3 |  | X | 17.7 |  | 0 | X | 17.7 |  | 0 |  |  | ACRÍLICA | X | 17.7 |  | 0 |  | 0 | ACARTONADO | X | 2.07 |  | 0 |  | 0 | X | 5.9
DEPÓSITO DE MATÉRIA PRIMA | 6.89 | 12.2 | 3 | 0 | 3 |  | X | 36.6 |  | 0 | X | 36.6 |  | 0 |  |  | ACRÍLICA | X | 36.6 |  | 0 |  | 0 | ACARTONADO | X | 6.89 |  | 0 |  | 0 | X | 12.2
WC MASCULINO | 8.73 | 13.6 | 3 | 2.1 | 0.9 |  | X | 40.8 | X | 28.56 | X | 12.24 | X | 28.56 |  |  | ACRÍLICA | X | 12.24 |  | 0 |  | 0 | ACARTONADO | X | 8.73 |  | 0 |  | 0 |  | 0
WC FEMININO | 8.75 | 13.6 | 3 | 2.1 | 0.9 |  | X | 40.8 | X | 28.56 | X | 12.24 | X | 28.56 |  |  | ACRÍLICA | X | 12.24 |  | 0 |  | 0 | ACARTONADO | X | 8.75 |  | 0 |  | 0 |  | 0
ESCADA | 15.11 | 17.77 | 3 | 0 | 3 |  | X | 53.31 |  | 0 | X | 53.31 |  | 0 |  |  | TEXTURA |  | 0 |  | 0 | X | 53.31 | LAJE |  | 0 |  | 0 | X | 15.11 | X | 17.77
CIRCULAÇÕES | 30.8 | 29.31 | 3 | 0 | 3 | 2.2 | X | 81.33 |  | 0 | X | 81.33 |  | 0 |  |  | ACRÍLICA | X | 81.33 |  | 0 |  | 0 | MINERAL |  | 0 | X | 30.8 |  | 0 | X | 27.11
HALL ELEVADOR E ESCADA | 46.82 | 28.32 | 3 | 0 | 3 | 9.4 | X | 56.76 |  | 0 | X | 56.76 |  | 0 |  |  | TEXTURA |  | 0 |  | 0 | X | 56.76 | ACARTONADO | X | 46.82 |  | 0 |  | 0 | X | 18.92
CIRCULAÇÃO ACESSO A RAMPA | 29.78 | 26.89 | 3 | 0 | 3 |  | X | 80.67 |  | 0 | X | 80.67 |  | 0 |  |  | ACRÍLICA | X | 80.67 |  | 0 |  | 0 | MINERAL |  | 0 | X | 29.78 |  | 0 | X | 26.89
RAMPA | 154.55 | 136.67 | 3 | 0 | 3 | 2.25 | X | 403.26 |  | 0 | X | 403.26 |  | 0 |  |  | ACRÍLICA | X | 403.26 |  | 0 |  | 0 | ACARTONADO | X | 154.55 |  | 0 |  | 0 | X | 134.42
CIRCULAÇÕES | 93.73 | 75.18 | 3 | 0 | 3 |  | X | 225.54 |  | 0 | X | 225.54 |  | 0 |  |  | ACRÍLICA | X | 225.54 |  | 0 |  | 0 | MINERAL |  | 0 | X | 93.73 |  | 0 | X | 75.18
CIRCULAÇÃO (NUTRIÇÃO/INTERNAÇÃO GERAL) | 53.04 | 47.55 | 3 | 0 | 3 |  | X | 142.65 |  | 0 | X | 142.65 |  | 0 |  |  | ACRÍLICA | X | 142.65 |  | 0 |  | 0 | MINERAL |  | 0 | X | 53.04 |  | 0 | X | 47.55
CIRCULAÇÃO | 27 | 30.39 | 3 | 0 | 3 | 1.5 | X | 86.67 |  | 0 | X | 86.67 |  | 0 |  |  | ACRÍLICA | X | 86.67 |  | 0 |  | 0 | MINERAL |  | 0 | X | 27 |  | 0 | X | 28.89
SANIT. MASC | 1.73 | 5.4 | 3 | 2.1 | 0.9 |  | X | 16.2 | X | 11.34 | X | 4.86 | X | 11.34 |  |  | ACRÍLICA | X | 4.86 |  | 0 |  | 0 | ACARTONADO | X | 1.73 |  | 0 |  | 0 |  | 0
SANIT. FEM | 1.73 | 5.4 | 3 | 2.1 | 0.9 |  | X | 16.2 | X | 11.34 | X | 4.86 | X | 11.34 |  |  | ACRÍLICA | X | 4.86 |  | 0 |  | 0 | ACARTONADO | X | 1.73 |  | 0 |  | 0 |  | 0
DML | 3.72 | 7.81 | 3 | 2.1 | 0.9 |  | X | 23.43 | X | 16.401 | X | 7.029 | X | 16.401 |  |  | ACRÍLICA | X | 7.029 |  | 0 |  | 0 | ACARTONADO | X | 3.72 |  | 0 |  | 0 |  | 0
ÁREA PARA HIGIENIZAÇÃO E GUARDA DE CARROS E TRANSPORTE | 5.41 | 10.22 | 3 | 3 | 0 | 1.5 | X | 26.16 | X | 26.16 | X | 0 | X | 26.16 |  |  | ACRÍLICA | X | 0 |  | 0 |  | 0 | ACARTONADO | X | 5.41 |  | 0 |  | 0 |  | 0
WC PCD F | 3.07 | 7.1 | 3 | 2.1 | 0.9 |  | X | 21.3 | X | 14.91 | X | 6.39 | X | 14.91 |  |  | ACRÍLICA | X | 6.39 |  | 0 |  | 0 | ACARTONADO | X | 3.07 |  | 0 |  | 0 |  | 0
WC PCD M | 3 | 7.45 | 3 | 2.1 | 0.9 |  | X | 22.35 | X | 15.645 | X | 6.705 | X | 15.645 |  |  | ACRÍLICA | X | 6.705 |  | 0 |  | 0 | ACARTONADO | X | 3 |  | 0 |  | 0 |  | 0
INTERNAÇÃO GERAL | [6 empty] | >> | 1737.63 | >> | 292.593 | >> | 1445.037 | >> | 293.593 | >> | 11 |  | >> | 1382.907 | >> | 0 | >> | 62.13 |  | >> | 395.45 | >> | 132.24 | >> | 18.93 | >> | 439.88
ESCADA | 18.93 | 20.71 | 3 | 0 | 3 |  | X | 62.13 |  | 0 | X | 62.13 |  | 0 |  |  | TEXTURA |  | 0 |  | 0 | X | 62.13 | LAJE |  | 0 |  | 0 | X | 18.93 | X | 20.71
ROUPARIA | 6.74 | 12.1 | 3 | 0 | 3 |  | X | 36.3 |  | 0 | X | 36.3 |  | 0 |  |  | ACRÍLICA | X | 36.3 |  | 0 |  | 0 | ACARTONADO | X | 6.74 |  | 0 |  | 0 | X | 12.1
UTILIDADES | 4.52 | 8.75 | 3 | 2.1 | 0.9 |  | X | 26.25 | X | 18.375 | X | 7.875 | X | 18.375 |  |  | ACRÍLICA | X | 7.875 |  | 0 |  | 0 | ACARTONADO | X | 4.52 |  | 0 |  | 0 |  | 0
DML | 3.14 | 7.1 | 3 | 2.1 | 0.9 |  | X | 21.3 | X | 14.91 | X | 6.39 | X | 14.91 |  |  | ACRÍLICA | X | 6.39 |  | 0 |  | 0 | ACARTONADO | X | 3.14 |  | 0 |  | 0 |  | 0
POSTO DE ENFERMAGEM E SERVIÇO | 12.82 | 14.79 | 3 | 0 | 3 | 1.42 | X | 40.11 |  | 0 | X | 40.11 |  | 0 |  |  | ACRÍLICA | X | 40.11 |  | 0 |  | 0 | MINERAL |  | 0 | X | 12.82 |  | 0 | X | 13.37
REPOUSO MASC | 6.97 | 10.68 | 3 | 0 | 3 |  | X | 32.04 |  | 0 | X | 32.04 |  | 0 |  |  | ACRÍLICA | X | 32.04 |  | 0 |  | 0 | ACARTONADO | X | 6.97 |  | 0 |  | 0 | X | 10.68
REPOUSO FEM | 6.42 | 10.28 | 3 | 0 | 3 |  | X | 30.84 |  | 0 | X | 30.84 |  | 0 |  |  | ACRÍLICA | X | 30.84 |  | 0 |  | 0 | ACARTONADO | X | 6.42 |  | 0 |  | 0 | X | 10.28
ESTAR EQUIPE/COPA | 12.84 | 17.39 | 3 | 0 | 3 |  | X | 52.17 |  | 0 | X | 52.17 |  | 1 |  |  | ACRÍLICA | X | 52.17 |  | 0 |  | 0 | ACARTONADO | X | 12.84 |  | 0 |  | 0 | X | 17.39
WC M | 2.1 | 6.35 | 3 | 2.1 | 0.9 |  | X | 19.05 | X | 13.335 | X | 5.715 | X | 13.335 |  |  | ACRÍLICA | X | 5.715 |  | 0 |  | 0 | ACARTONADO | X | 2.1 |  | 0 |  | 0 |  | 0
WC F | 2.51 | 6.35 | 3 | 2.1 | 0.9 |  | X | 19.05 | X | 13.335 | X | 5.715 | X | 13.335 |  |  | ACRÍLICA | X | 5.715 |  | 0 |  | 0 | ACARTONADO | X | 2.51 |  | 0 |  | 0 |  | 0
ENFERMARIA 1 | 25.29 | 21.07 | 3 | 0 | 3 |  | X | 63.21 |  | 0 | X | 63.21 |  | 0 |  | 1 | ACRÍLICA | X | 63.21 |  | 0 |  | 0 | ACARTONADO | X | 25.29 |  | 0 |  | 0 | X | 21.07
WC 1 | 5.17 | 10 | 3 | 2.1 | 0.9 |  | X | 30 | X | 21 | X | 9 | X | 21 |  |  | ACRÍLICA | X | 9 |  | 0 |  | 0 | ACARTONADO | X | 5.17 |  | 0 |  | 0 |  | 0
ENFERMARIA 2 | 25.41 | 21.12 | 3 | 0 | 3 |  | X | 63.36 |  | 0 | X | 63.36 |  | 0 |  | 1 | ACRÍLICA | X | 63.36 |  | 0 |  | 0 | ACARTONADO | X | 25.41 |  | 0 |  | 0 | X | 21.12
WC 2 | 5.17 | 10 | 3 | 2.1 | 0.9 |  | X | 30 | X | 21 | X | 9 | X | 21 |  |  | ACRÍLICA | X | 9 |  | 0 |  | 0 | ACARTONADO | X | 5.17 |  | 0 |  | 0 |  | 0
ENFERMARIA 3 | 25.41 | 21.12 | 3 | 0 | 3 |  | X | 63.36 |  | 0 | X | 63.36 |  | 0 |  | 1 | ACRÍLICA | X | 63.36 |  | 0 |  | 0 | ACARTONADO | X | 25.41 |  | 0 |  | 0 | X | 21.12
WC 3 | 5.19 | 10 | 3 | 2.1 | 0.9 |  | X | 30 | X | 21 | X | 9 | X | 21 |  |  | ACRÍLICA | X | 9 |  | 0 |  | 0 | ACARTONADO | X | 5.19 |  | 0 |  | 0 |  | 0
ENFERMARIA 4 | 25.24 | 21.05 | 3 | 0 | 3 |  | X | 63.15 |  | 0 | X | 63.15 |  | 0 |  | 1 | ACRÍLICA | X | 63.15 |  | 0 |  | 0 | ACARTONADO | X | 25.24 |  | 0 |  | 0 | X | 21.05
WC 4 | 5.19 | 10 | 3 | 2.1 | 0.9 |  | X | 30 | X | 21 | X | 9 | X | 21 |  |  | ACRÍLICA | X | 9 |  | 0 |  | 0 | ACARTONADO | X | 5.19 |  | 0 |  | 0 |  | 0
ENFERMARIA 5 | 27.54 | 21.83 | 3 | 0 | 3 |  | X | 65.49 |  | 0 | X | 65.49 |  | 0 |  | 1 | ACRÍLICA | X | 65.49 |  | 0 |  | 0 | ACARTONADO | X | 27.54 |  | 0 |  | 0 | X | 21.83
WC 5 | 5.23 | 10.06 | 3 | 2.1 | 0.9 |  | X | 30.18 | X | 21.126 | X | 9.054 | X | 21.126 |  |  | ACRÍLICA | X | 9.054 |  | 0 |  | 0 | ACARTONADO | X | 5.23 |  | 0 |  | 0 |  | 0
ANTECAMARA | 2.83 | 7.16 | 3 | 0 | 3 |  | X | 21.48 |  | 0 | X | 21.48 |  | 0 |  |  | ACRÍLICA | X | 21.48 |  | 0 |  | 0 | ACARTONADO | X | 2.83 |  | 0 |  | 0 | X | 7.16
ISOLAMENTO | 23.7 | 20.28 | 3 | 0 | 3 |  | X | 60.84 |  | 0 | X | 60.84 |  | 0 |  | 1 | ACRÍLICA | X | 60.84 |  | 0 |  | 0 | ACARTONADO | X | 23.7 |  | 0 |  | 0 | X | 20.28
WC | 5.78 | 10.67 | 3 | 2.1 | 0.9 |  | X | 32.01 | X | 22.407 | X | 9.603 | X | 22.407 |  |  | ACRÍLICA | X | 9.603 |  | 0 |  | 0 | ACARTONADO | X | 5.78 |  | 0 |  | 0 |  | 0
ENFERMARIA 6 | 27.49 | 21.78 | 3 | 0 | 3 |  | X | 65.34 |  | 0 | X | 65.34 |  | 0 |  | 1 | ACRÍLICA | X | 65.34 |  | 0 |  | 0 | ACARTONADO | X | 27.49 |  | 0 |  | 0 | X | 21.78
WC 6 | 5.2 | 10 | 3 | 2.1 | 0.9 |  | X | 30 | X | 21 | X | 9 | X | 21 |  |  | ACRÍLICA | X | 9 |  | 0 |  | 0 | ACARTONADO | X | 5.2 |  | 0 |  | 0 |  | 0
ENFERMARIA 7 | 27.29 | 21.74 | 3 | 0 | 3 |  | X | 65.22 |  | 0 | X | 65.22 |  | 0 |  | 1 | ACRÍLICA | X | 65.22 |  | 0 |  | 0 | ACARTONADO | X | 27.29 |  | 0 |  | 0 | X | 21.74
WC 7 | 5.22 | 10.01 | 3 | 2.1 | 0.9 |  | X | 30.03 | X | 21.021 | X | 9.009 | X | 21.021 |  |  | ACRÍLICA | X | 9.009 |  | 0 |  | 0 | ACARTONADO | X | 5.22 |  | 0 |  | 0 |  | 0
ENFERMARIA 8 | 27.55 | 21.85 | 3 | 0 | 3 |  | X | 65.55 |  | 0 | X | 65.55 |  | 0 |  | 1 | ACRÍLICA | X | 65.55 |  | 0 |  | 0 | ACARTONADO | X | 27.55 |  | 0 |  | 0 | X | 21.85
WC 8 | 5.23 | 10.02 | 3 | 2.1 | 0.9 |  | X | 30.06 | X | 21.042 | X | 9.018 | X | 21.042 |  |  | ACRÍLICA | X | 9.018 |  | 0 |  | 0 | ACARTONADO | X | 5.23 |  | 0 |  | 0 |  | 0
ENFERMARIA 9 | 27.36 | 21.75 | 3 | 0 | 3 |  | X | 65.25 |  | 0 | X | 65.25 |  | 0 |  | 1 | ACRÍLICA | X | 65.25 |  | 0 |  | 0 | ACARTONADO | X | 27.36 |  | 0 |  | 0 | X | 21.75
WC 9 | 5.21 | 10.01 | 3 | 2.1 | 0.9 |  | X | 30.03 | X | 21.021 | X | 9.009 | X | 21.021 |  |  | ACRÍLICA | X | 9.009 |  | 0 |  | 0 | ACARTONADO | X | 5.21 |  | 0 |  | 0 |  | 0
ENFERMARIA 10 | 27.3 | 21.74 | 3 | 0 | 3 |  | X | 65.22 |  | 0 | X | 65.22 |  | 0 |  | 1 | ACRÍLICA | X | 65.22 |  | 0 |  | 0 | ACARTONADO | X | 27.3 |  | 0 |  | 0 | X | 21.74
WC 10 | 5.21 | 10.01 | 3 | 2.1 | 0.9 |  | X | 30.03 | X | 21.021 | X | 9.009 | X | 21.021 |  |  | ACRÍLICA | X | 9.009 |  | 0 |  | 0 | ACARTONADO | X | 5.21 |  | 0 |  | 0 |  | 0
CIRCULAÇÃO | 119.42 | 112.86 | 3 | 0 | 3 |  | X | 338.58 |  | 0 | X | 338.58 |  | 0 |  |  | ACRÍLICA | X | 338.58 |  | 0 |  | 0 | MINERAL |  | 0 | X | 119.42 |  | 0 | X | 112.86
UTI PEDIÁTRICA (10 LEITOS) | [6 empty] | >> | 1152.72 | >> | 173.796 | >> | 978.924 | >> | 174.796 | >> | 0 |  | >> | 747.414 | >> | 231.51 | >> | 0 |  | >> | 304.89 | >> | 62.39 | >> | 0 | >> | 301.48
WC | 4.65 | 9.4 | 3 | 2.1 | 0.9 |  | X | 28.2 | X | 19.74 | X | 8.46 | X | 19.74 |  |  | ACRÍLICA | X | 8.46 |  | 0 |  | 0 | ACARTONADO | X | 4.65 |  | 0 |  | 0 |  | 0
WC | 4.7 | 9.4 | 3 | 2.1 | 0.9 |  | X | 28.2 | X | 19.74 | X | 8.46 | X | 19.74 |  |  | ACRÍLICA | X | 8.46 |  | 0 |  | 0 | ACARTONADO | X | 4.7 |  | 0 |  | 0 |  | 0
QUARTO ISOLAMENTO | 13.59 | 14.75 | 3 | 0 | 3 |  | X | 44.25 |  | 0 | X | 44.25 |  | 0 |  |  | EPÓXI |  | 0 | X | 44.25 |  | 0 | ACARTONADO | X | 13.59 |  | 0 |  | 0 | X | 14.75
RECINTOS DOS LEITOS | 157.59 | 62.28 | 3 | 0 | 3 |  | X | 186.84 |  | 0 | X | 186.84 |  | 0 |  |  | ACRÍLICA | X | 186.84 |  | 0 |  | 0 | ACARTONADO | X | 157.59 |  | 0 |  | 0 | X | 62.28
POSTO ENFERMAGEM | 16.45 | 19 | 3 | 0 | 3 |  | X | 57 |  | 0 | X | 57 |  | 0 |  |  | EPÓXI |  | 0 | X | 57 |  | 0 | MINERAL |  | 0 | X | 16.45 |  | 0 | X | 19
UTILIDADES | 6.23 | 10.57 | 3 | 0 | 3 |  | X | 31.71 |  | 0 | X | 31.71 |  | 0 |  |  | EPÓXI |  | 0 | X | 31.71 |  | 0 | ACARTONADO | X | 6.23 |  | 0 |  | 0 | X | 10.57
DEPOSITO MATERIAIS E EQUIPAMENTOS | 6.25 | 10.2 | 3 | 0 | 3 |  | X | 30.6 |  | 0 | X | 30.6 |  | 0 |  |  | EPÓXI |  | 0 | X | 30.6 |  | 0 | ACARTONADO | X | 6.25 |  | 0 |  | 0 | X | 10.2
ROUPARIA | 4.51 | 8.5 | 3 | 0 | 3 |  | X | 25.5 |  | 0 | X | 25.5 |  | 0 |  |  | EPÓXI |  | 0 | X | 25.5 |  | 0 | ACARTONADO | X | 4.51 |  | 0 |  | 0 | X | 8.5
SANIT M | 2.13 | 6.55 | 3 | 2.1 | 0.9 |  | X | 19.65 | X | 13.755 | X | 5.895 | X | 13.755 |  |  | ACRÍLICA | X | 5.895 |  | 0 |  | 0 | ACARTONADO | X | 2.13 |  | 0 |  | 0 |  | 0
SANIT F | 2.2 | 6.2 | 3 | 2.1 | 0.9 |  | X | 18.6 | X | 13.02 | X | 5.58 | X | 13.02 |  |  | ACRÍLICA | X | 5.58 |  | 0 |  | 0 | ACARTONADO | X | 2.2 |  | 0 |  | 0 |  | 0
ESTAR/EQUIPE | 12.71 | 17.51 | 3 | 0 | 3 |  | X | 52.53 |  | 0 | X | 52.53 |  | 1 |  |  | ACRÍLICA | X | 52.53 |  | 0 |  | 0 | MINERAL |  | 0 | X | 12.71 |  | 0 | X | 17.51
REPOUSO M. | 7.51 | 10.98 | 3 | 0 | 3 |  | X | 32.94 |  | 0 | X | 32.94 |  | 0 |  |  | ACRÍLICA | X | 32.94 |  | 0 |  | 0 | ACARTONADO | X | 7.51 |  | 0 |  | 0 | X | 10.98
REPOUSO F. | 7.53 | 10.99 | 3 | 0 | 3 |  | X | 32.97 |  | 0 | X | 32.97 |  | 0 |  |  | ACRÍLICA | X | 32.97 |  | 0 |  | 0 | ACARTONADO | X | 7.53 |  | 0 |  | 0 | X | 10.99
CIRCULAÇÃO | 19.38 | 24.19 | 3 | 0 | 3 |  | X | 72.57 |  | 0 | X | 72.57 |  | 0 |  |  | ACRÍLICA | X | 72.57 |  | 0 |  | 0 | MINERAL |  | 0 | X | 19.38 |  | 0 | X | 24.19
DML | 2.64 | 6.53 | 3 | 2.1 | 0.9 |  | X | 19.59 | X | 13.713 | X | 5.877 | X | 13.713 |  |  | ACRÍLICA | X | 5.877 |  | 0 |  | 0 | ACARTONADO | X | 2.64 |  | 0 |  | 0 |  | 0
REGISTRO PACIENTES | 3.28 | 7.42 | 3 | 0 | 3 |  | X | 22.26 |  | 0 | X | 22.26 |  | 0 |  |  | ACRÍLICA | X | 22.26 |  | 0 |  | 0 | MINERAL |  | 0 | X | 3.28 |  | 0 | X | 7.42
WC BARREIRA FEM | 9.24 | 12.8 | 3 | 2.1 | 0.9 |  | X | 38.4 | X | 26.88 | X | 11.52 | X | 26.88 |  |  | ACRÍLICA | X | 11.52 |  | 0 |  | 0 | ACARTONADO | X | 9.24 |  | 0 |  | 0 |  | 0
WC BARREIRA MASC | 9.24 | 12.8 | 3 | 2.1 | 0.9 |  | X | 38.4 | X | 26.88 | X | 11.52 | X | 26.88 |  |  | ACRÍLICA | X | 11.52 |  | 0 |  | 0 | ACARTONADO | X | 9.24 |  | 0 |  | 0 |  | 0
HALL | 4.12 | 8.15 | 3 | 0 | 3 |  | X | 24.45 |  | 0 | X | 24.45 |  | 0 |  |  | ACRÍLICA | X | 24.45 |  | 0 |  | 0 | ACARTONADO | X | 4.12 |  | 0 |  | 0 | X | 8.15
HEMATOLOGIA | 8.45 | 12.14 | 3 | 0 | 3 |  | X | 36.42 |  | 0 | X | 36.42 |  | 0 |  |  | ACRÍLICA | X | 36.42 |  | 0 |  | 0 | ACARTONADO | X | 8.45 |  | 0 |  | 0 | X | 12.14
PREPARO DE REGENTES | 6.93 | 10.78 | 3 | 0 | 3 |  | X | 32.34 |  | 0 | X | 32.34 |  | 0 |  |  | ACRÍLICA | X | 32.34 |  | 0 |  | 0 | ACARTONADO | X | 6.93 |  | 0 |  | 0 | X | 10.78
DML | 2.63 | 6.79 | 3 | 2.1 | 0.9 |  | X | 20.37 | X | 14.259 | X | 6.111 | X | 14.259 |  |  | ACRÍLICA | X | 6.111 |  | 0 |  | 0 | ACARTONADO | X | 2.63 |  | 0 |  | 0 |  | 0
WC F | 2.41 | 6.59 | 3 | 2.1 | 0.9 |  | X | 19.77 | X | 13.839 | X | 5.931 | X | 13.839 |  |  | ACRÍLICA | X | 5.931 |  | 0 |  | 0 | ACARTONADO | X | 2.41 |  | 0 |  | 0 |  | 0
WC M | 1.92 | 5.7 | 3 | 2.1 | 0.9 |  | X | 17.1 | X | 11.97 | X | 5.13 | X | 11.97 |  |  | ACRÍLICA | X | 5.13 |  | 0 |  | 0 | ACARTONADO | X | 1.92 |  | 0 |  | 0 |  | 0
VEST. DE PARAMENTAÇÃO | 4.54 | 8.69 | 3 | 0 | 3 |  | X | 26.07 |  | 0 | X | 26.07 |  | 0 |  |  | ACRÍLICA | X | 26.07 |  | 0 |  | 0 | ACARTONADO | X | 4.54 |  | 0 |  | 0 | X | 8.69
LABORATÓRIO TÉCNICO | 11.68 | 14.15 | 3 | 0 | 3 |  | X | 42.45 |  | 0 | X | 42.45 |  | 0 |  |  | EPÓXI |  | 0 | X | 42.45 |  | 0 | ACARTONADO | X | 11.68 |  | 0 |  | 0 | X | 14.15
PARASITOLOGIA | 7.84 | 11.2 | 3 | 0 | 3 |  | X | 33.6 |  | 0 | X | 33.6 |  | 0 |  |  | ACRÍLICA | X | 33.6 |  | 0 |  | 0 | ACARTONADO | X | 7.84 |  | 0 |  | 0 | X | 11.2
INTERPRETAÇÃO E IMPRESSÃO DE LAUDOS | 7.84 | 11.2 | 3 | 0 | 3 |  | X | 33.6 |  | 0 | X | 33.6 |  | 0 |  |  | ACRÍLICA | X | 33.6 |  | 0 |  | 0 | ACARTONADO | X | 7.84 |  | 0 |  | 0 | X | 11.2
RECEPÇÃO AMOSTRAS | 8.52 | 11.68 | 3 | 0 | 3 |  | X | 35.04 |  | 0 | X | 35.04 |  | 0 |  |  | ACRÍLICA | X | 35.04 |  | 0 |  | 0 | ACARTONADO | X | 8.52 |  | 0 |  | 0 | X | 11.68
CIRCUL. | 10.57 | 17.1 | 3 | 0 | 3 |  | X | 51.3 |  | 0 | X | 51.3 |  | 0 |  |  | ACRÍLICA | X | 51.3 |  | 0 |  | 0 | MINERAL |  | 0 | X | 10.57 |  | 0 | X | 17.1
UTI ADULTO | [6 empty] | >> | 1324.35 | >> | 148.365 | >> | 1175.985 | >> | 149.365 | >> | 0 |  | >> | 673.095 | >> | 502.89 | >> | 0 |  | >> | 378.78 | >> | 104.72 | >> | 0 | >> | 370.8
WC BARREIRA FEM | 9.24 | 12.8 | 3 | 2.1 | 0.9 |  | X | 38.4 | X | 26.88 | X | 11.52 | X | 26.88 |  |  | ACRÍLICA | X | 11.52 |  | 0 |  | 0 | ACARTONADO | X | 9.24 |  | 0 |  | 0 |  | 0
WC BARREIRA MASC | 9.16 | 13.05 | 3 | 2.1 | 0.9 |  | X | 39.15 | X | 27.405 | X | 11.745 | X | 27.405 |  |  | ACRÍLICA | X | 11.745 |  | 0 |  | 0 | ACARTONADO | X | 9.16 |  | 0 |  | 0 |  | 0
REGISTRO PACIENTES | 3.54 | 7.65 | 3 | 0 | 3 |  | X | 22.95 |  | 0 | X | 22.95 |  | 0 |  |  | ACRÍLICA | X | 22.95 |  | 0 |  | 0 | MINERAL |  | 0 | X | 3.54 |  | 0 | X | 7.65
CIRCULAÇÃO | 17.97 | 23.12 | 3 | 0 | 3 |  | X | 69.36 |  | 0 | X | 69.36 |  | 0 |  |  | ACRÍLICA | X | 69.36 |  | 0 |  | 0 | MINERAL |  | 0 | X | 17.97 |  | 0 | X | 23.12
UTILIDADES | 6.14 | 10.16 | 3 | 0 | 3 |  | X | 30.48 |  | 0 | X | 30.48 |  | 0 |  |  | EPÓXI |  | 0 | X | 30.48 |  | 0 | ACARTONADO | X | 6.14 |  | 0 |  | 0 | X | 10.16
RECINTOS DOS LEITOS | 206.56 | 68 | 3 | 0 | 3 |  | X | 204 |  | 0 | X | 204 |  | 0 |  |  | EPÓXI |  | 0 | X | 204 |  | 0 | ACARTONADO | X | 206.56 |  | 0 |  | 0 | X | 68
POSTO ENFERMAGEM | 14.57 | 35.72 | 3 | 0 | 3 |  | X | 107.16 |  | 0 | X | 107.16 |  | 0 |  |  | EPÓXI |  | 0 | X | 107.16 |  | 0 | ACARTONADO | X | 14.57 |  | 0 |  | 0 | X | 35.72
REPOUSO F | 7.8 | 11.2 | 3 | 0 | 3 |  | X | 33.6 |  | 0 | X | 33.6 |  | 0 |  |  | ACRÍLICA | X | 33.6 |  | 0 |  | 0 | ACARTONADO | X | 7.8 |  | 0 |  | 0 | X | 11.2
REPOUSO M | 7.65 | 11.1 | 3 | 0 | 3 |  | X | 33.3 |  | 0 | X | 33.3 |  | 0 |  |  | ACRÍLICA | X | 33.3 |  | 0 |  | 0 | ACARTONADO | X | 7.65 |  | 0 |  | 0 | X | 11.1
ESTAR DA EQUIPE | 9.2 | 12.18 | 3 | 0 | 3 |  | X | 36.54 |  | 0 | X | 36.54 |  | 1 |  |  | ACRÍLICA | X | 36.54 |  | 0 |  | 0 | ACARTONADO | X | 9.2 |  | 0 |  | 0 | X | 12.18
HALL | 3 | 7.4 | 3 | 0 | 3 |  | X | 22.2 |  | 0 | X | 22.2 |  | 0 |  |  | ACRÍLICA | X | 22.2 |  | 0 |  | 0 | ACARTONADO | X | 3 |  | 0 |  | 0 | X | 7.4
SANIT. FEM | 2.2 | 6.2 | 3 | 2.1 | 0.9 |  | X | 18.6 | X | 13.02 | X | 5.58 | X | 13.02 |  |  | ACRÍLICA | X | 5.58 |  | 0 |  | 0 | ACARTONADO | X | 2.2 |  | 0 |  | 0 |  | 0
SANIT. MASC | 2.2 | 6.2 | 3 | 2.1 | 0.9 |  | X | 18.6 | X | 13.02 | X | 5.58 | X | 13.02 |  |  | ACRÍLICA | X | 5.58 |  | 0 |  | 0 | ACARTONADO | X | 2.2 |  | 0 |  | 0 |  | 0
ROUPARIA | 5.66 | 10.4 | 3 | 0 | 3 |  | X | 31.2 |  | 0 | X | 31.2 |  | 0 |  |  | EPÓXI |  | 0 | X | 31.2 |  | 0 | ACARTONADO | X | 5.66 |  | 0 |  | 0 | X | 10.4
QUARTO ISOLAMENTO | 13.14 | 14.5 | 3 | 0 | 3 |  | X | 43.5 |  | 0 | X | 43.5 |  | 0 |  |  | EPÓXI |  | 0 | X | 43.5 |  | 0 | ACARTONADO | X | 13.14 |  | 0 |  | 0 | X | 14.5
WC | 4.69 | 9.4 | 3 | 2.1 | 0.9 |  | X | 28.2 | X | 19.74 | X | 8.46 | X | 19.74 |  |  | ACRÍLICA | X | 8.46 |  | 0 |  | 0 | ACARTONADO | X | 4.69 |  | 0 |  | 0 |  | 0
WC | 4.69 | 9.4 | 3 | 2.1 | 0.9 |  | X | 28.2 | X | 19.74 | X | 8.46 | X | 19.74 |  |  | ACRÍLICA | X | 8.46 |  | 0 |  | 0 | ACARTONADO | X | 4.69 |  | 0 |  | 0 |  | 0
GUARDA DE MATERIAIS E EQUIPAMENTOS | 8.71 | 9.4 | 3 | 0 | 3 |  | X | 28.2 |  | 0 | X | 28.2 |  | 0 |  |  | EPÓXI |  | 0 | X | 28.2 |  | 0 | ACARTONADO | X | 8.71 |  | 0 |  | 0 | X | 9.4
SANIT MASC | 2.89 | 6.8 | 3 | 2.1 | 0.9 |  | X | 20.4 | X | 14.28 | X | 6.12 | X | 14.28 |  |  | ACRÍLICA | X | 6.12 |  | 0 |  | 0 | ACARTONADO | X | 2.89 |  | 0 |  | 0 |  | 0
SANIT FEM | 2.89 | 6.8 | 3 | 2.1 | 0.9 |  | X | 20.4 | X | 14.28 | X | 6.12 | X | 14.28 |  |  | ACRÍLICA | X | 6.12 |  | 0 |  | 0 | ACARTONADO | X | 2.89 |  | 0 |  | 0 |  | 0
SALA DE ACOMPANHANTES DA UTI | 17.91 | 16.93 | 3 | 0 | 3 |  | X | 50.79 |  | 0 | X | 50.79 |  | 0 |  |  | ACRÍLICA | X | 50.79 |  | 0 |  | 0 | MINERAL |  | 0 | X | 17.91 |  | 0 | X | 16.93
LABORATÓRIO DE APOIO A UTIS | 22.32 | 19.45 | 3 | 0 | 3 |  | X | 58.35 |  | 0 | X | 58.35 |  | 0 |  |  | EPÓXI |  | 0 | X | 58.35 |  | 0 | ACARTONADO | X | 22.32 |  | 0 |  | 0 | X | 19.45
DISCUSSÃO DE CASOS E ENTREVISTAS | 9.33 | 12.22 | 3 | 0 | 3 |  | X | 36.66 |  | 0 | X | 36.66 |  | 0 |  |  | ACRÍLICA | X | 36.66 |  | 0 |  | 0 | ACARTONADO | X | 9.33 |  | 0 |  | 0 | X | 12.22
RECEPÇÃO AGENCIA TRANSFUSIONAL | 9.32 | 12.24 | 3 | 0 | 3 |  | X | 36.72 |  | 0 | X | 36.72 |  | 0 |  |  | ACRÍLICA | X | 36.72 |  | 0 |  | 0 | ACARTONADO | X | 9.32 |  | 0 |  | 0 | X | 12.24
TESTE DE COMPATIBILIDADE SANGUINEA | 10.31 | 12.39 | 3 | 0 | 3 |  | X | 37.17 |  | 0 | X | 37.17 |  | 0 |  |  | ACRÍLICA | X | 37.17 |  | 0 |  | 0 | ACARTONADO | X | 10.31 |  | 0 |  | 0 | X | 12.39
DISTRIBUIÇÃO | 7.11 | 10.74 | 3 | 0 | 3 |  | X | 32.22 |  | 0 | X | 32.22 |  | 0 |  |  | ACRÍLICA | X | 32.22 |  | 0 |  | 0 | ACARTONADO | X | 7.11 |  | 0 |  | 0 | X | 10.74
CIRCULAÇÃO | 65.3 | 66 | 3 | 0 | 3 |  | X | 198 |  | 0 | X | 198 |  | 0 |  |  | ACRÍLICA | X | 198 |  | 0 |  | 0 | MINERAL |  | 0 | X | 65.3 |  | 0 | X | 66
CENTRO CIRURGICO | [6 empty] | >> | 1989.78 | >> | 138.705 | >> | 1851.075 | >> | 138.705 | >> | 0 |  | >> | 59.445 | >> | 1791.63 | >> | 0 |  | >> | 564.21 | >> | 218.96 | >> | 0 | >> | 597.21
UTILIDADES EXPURGO | 12.48 | 14.35 | 3 | 0 | 3 |  | X | 43.05 |  | 0 | X | 43.05 |  | 0 |  |  | EPÓXI |  | 0 | X | 43.05 |  | 0 | ACARTONADO | X | 12.48 |  | 0 |  | 0 | X | 14.35
DML | 3.96 | 8.1 | 3 | 0 | 3 |  | X | 24.3 |  | 0 | X | 24.3 |  | 0 |  |  | EPÓXI |  | 0 | X | 24.3 |  | 0 | ACARTONADO | X | 3.96 |  | 0 |  | 0 | X | 8.1
SALA ADMINISTRATIVA | 21.82 | 18.9 | 3 | 0 | 3 |  | X | 56.7 |  | 0 | X | 56.7 |  | 0 |  |  | EPÓXI |  | 0 | X | 56.7 |  | 0 | MINERAL |  | 0 | X | 21.82 |  | 0 | X | 18.9
ESTAR 01 | 17.99 | 17.3 | 3 | 0 | 3 |  | X | 51.9 |  | 0 | X | 51.9 |  | 0 |  |  | EPÓXI |  | 0 | X | 51.9 |  | 0 | ACARTONADO | X | 17.99 |  | 0 |  | 0 | X | 17.3
ESTAR 02 | 17.99 | 17.3 | 3 | 0 | 3 |  | X | 51.9 |  | 0 | X | 51.9 |  | 0 |  |  | EPÓXI |  | 0 | X | 51.9 |  | 0 | ACARTONADO | X | 17.99 |  | 0 |  | 0 | X | 17.3
WC F | 2.16 | 6 | 3 | 2.1 | 0.9 |  | X | 18 | X | 12.6 | X | 5.4 | X | 12.6 |  |  | ACRÍLICA | X | 5.4 |  | 0 |  | 0 | ACARTONADO | X | 2.16 |  | 0 |  | 0 |  | 0
WC M | 2.65 | 7.4 | 3 | 2.1 | 0.9 |  | X | 22.2 | X | 15.54 | X | 6.66 | X | 15.54 |  |  | ACRÍLICA | X | 6.66 |  | 0 |  | 0 | ACARTONADO | X | 2.65 |  | 0 |  | 0 |  | 0
HALL | 3.48 | 8.2 | 3 | 0 | 3 |  | X | 24.6 |  | 0 | X | 24.6 |  | 0 |  |  | EPÓXI |  | 0 | X | 24.6 |  | 0 | ACARTONADO | X | 3.48 |  | 0 |  | 0 | X | 8.2
PRESCRIÇÃO MÉDICA | 6.71 | 10.5 | 3 | 0 | 3 |  | X | 31.5 |  | 0 | X | 31.5 |  | 0 |  |  | EPÓXI |  | 0 | X | 31.5 |  | 0 | MINERAL |  | 0 | X | 6.71 |  | 0 | X | 10.5
HALL | 3.48 | 8.2 | 3 | 0 | 3 |  | X | 24.6 |  | 0 | X | 24.6 |  | 0 |  |  | EPÓXI |  | 0 | X | 24.6 |  | 0 | ACARTONADO | X | 3.48 |  | 0 |  | 0 | X | 8.2
WC F | 2.16 | 6 | 3 | 2.1 | 0.9 |  | X | 18 | X | 12.6 | X | 5.4 | X | 12.6 |  |  | ACRÍLICA | X | 5.4 |  | 0 |  | 0 | ACARTONADO | X | 2.16 |  | 0 |  | 0 |  | 0
WC M | 2.65 | 7.4 | 3 | 2.1 | 0.9 |  | X | 22.2 | X | 15.54 | X | 6.66 | X | 15.54 |  |  | ACRÍLICA | X | 6.66 |  | 0 |  | 0 | ACARTONADO | X | 2.65 |  | 0 |  | 0 |  | 0
SALA DE CIRURGIA 1 | 40 | 23.9 | 3 | 0 | 3 |  | X | 71.7 |  | 0 | X | 71.7 |  | 0 |  |  | EPÓXI |  | 0 | X | 71.7 |  | 0 | ACARTONADO | X | 40 |  | 0 |  | 0 | X | 23.9
SALA DE CIRURGIA 2 | 52.78 | 28.54 | 3 | 0 | 3 |  | X | 85.62 |  | 0 | X | 85.62 |  | 0 |  |  | EPÓXI |  | 0 | X | 85.62 |  | 0 | ACARTONADO | X | 52.78 |  | 0 |  | 0 | X | 28.54
SALA APOIO CIRURGIAS ESPECIALIZADAS | 21.7 | 20.4 | 3 | 0 | 3 |  | X | 61.2 |  | 0 | X | 61.2 |  | 0 |  |  | EPÓXI |  | 0 | X | 61.2 |  | 0 | ACARTONADO | X | 21.7 |  | 0 |  | 0 | X | 20.4
SALA DE CIRURGIA 3 | 32.51 | 21.6 | 3 | 0 | 3 |  | X | 64.8 |  | 0 | X | 64.8 |  | 0 |  |  | EPÓXI |  | 0 | X | 64.8 |  | 0 | ACARTONADO | X | 32.51 |  | 0 |  | 0 | X | 21.6
SALA DE CIRURGIA 4 | 32.3 | 21.45 | 3 | 0 | 3 |  | X | 64.35 |  | 0 | X | 64.35 |  | 0 |  |  | EPÓXI |  | 0 | X | 64.35 |  | 0 | ACARTONADO | X | 32.3 |  | 0 |  | 0 | X | 21.45
DEPÓSITO DE MATERIAIS E EQUIPAMENTOS | 17.71 | 20.8 | 3 | 0 | 3 |  | X | 62.4 |  | 0 | X | 62.4 |  | 0 |  |  | EPÓXI |  | 0 | X | 62.4 |  | 0 | ACARTONADO | X | 17.71 |  | 0 |  | 0 | X | 20.8
SALA DE CIRURGIA 5 | 37.45 | 23.98 | 3 | 0 | 3 |  | X | 71.94 |  | 0 | X | 71.94 |  | 0 |  |  | EPÓXI |  | 0 | X | 71.94 |  | 0 | ACARTONADO | X | 37.45 |  | 0 |  | 0 | X | 23.98
LAVABOS | 17 | 19.07 | 3 | 0 | 3 | 2.93 | X | 48.42 |  | 0 | X | 48.42 |  | 0 |  |  | EPÓXI |  | 0 | X | 48.42 |  | 0 | ACARTONADO | X | 17 |  | 0 |  | 0 | X | 16.14
GUARDA DE HEMOCOMPONENTES | 11.49 | 14.31 | 3 | 0 | 3 |  | X | 42.93 |  | 0 | X | 42.93 |  | 0 |  |  | EPÓXI |  | 0 | X | 42.93 |  | 0 | ACARTONADO | X | 11.49 |  | 0 |  | 0 | X | 14.31
GUARDA DE MACAS | 6.17 | 10.06 | 3 | 0 | 3 | 2.9 | X | 21.48 |  | 0 | X | 21.48 |  | 0 |  |  | EPÓXI |  | 0 | X | 21.48 |  | 0 | MINERAL |  | 0 | X | 6.17 |  | 0 | X | 7.16
ADMINISTRAÇÃO DO ARSENAL | 9.36 | 12.6 | 3 | 0 | 3 | 2.4 | X | 30.6 |  | 0 | X | 30.6 |  | 0 |  |  | EPÓXI |  | 0 | X | 30.6 |  | 0 | ACARTONADO | X | 9.36 |  | 0 |  | 0 | X | 10.2
CIRCULAÇÃO | 62.96 | 50.57 | 3 | 0 | 3 | 8.23 | X | 127.02 |  | 0 | X | 127.02 |  | 0 |  |  | EPÓXI |  | 0 | X | 127.02 |  | 0 | MINERAL |  | 0 | X | 62.96 |  | 0 | X | 42.34
CIRCULAÇÃO | 53.13 | 43.89 | 3 | 0 | 3 |  | X | 131.67 |  | 0 | X | 131.67 |  | 0 |  |  | EPÓXI |  | 0 | X | 131.67 |  | 0 | MINERAL |  | 0 | X | 53.13 |  | 0 | X | 43.89
GUARDA ANESTÉSICA | 5.89 | 10.64 | 3 | 0 | 3 |  | X | 31.92 |  | 0 | X | 31.92 |  | 0 |  |  | EPÓXI |  | 0 | X | 31.92 |  | 0 | ACARTONADO | X | 5.89 |  | 0 |  | 0 | X | 10.64
SALA DE INDUÇÃO E REUPERAÇÃO PÓS ANESTÉSICA | 66.42 | 33.3 | 3 | 0 | 3 |  | X | 99.9 |  | 0 | X | 99.9 |  | 0 |  |  | EPÓXI |  | 0 | X | 99.9 |  | 0 | ACARTONADO | X | 66.42 |  | 0 |  | 0 | X | 33.3
ARSENAL CC | 37.28 | 26.64 | 3 | 0 | 3 |  | X | 79.92 |  | 0 | X | 79.92 |  | 0 |  |  | EPÓXI |  | 0 | X | 79.92 |  | 0 | ACARTONADO | X | 37.28 |  | 0 |  | 0 | X | 26.64
WC BARREIRA FEM | 21.63 | 19.25 | 3 | 2.1 | 0.9 |  | X | 57.75 | X | 40.425 | X | 17.325 | X | 40.425 |  |  | ACRÍLICA | X | 17.325 |  | 0 |  | 0 | ACARTONADO | X | 21.63 |  | 0 |  | 0 |  | 0
HALL | 4.74 | 9.8 | 3 | 0 | 3 |  | X | 29.4 |  | 0 | X | 29.4 |  | 0 |  |  | EPÓXI |  | 0 | X | 29.4 |  | 0 | ACARTONADO | X | 4.74 |  | 0 |  | 0 | X | 9.8
WC BARREIRA MASC | 21.95 | 20 | 3 | 2.1 | 0.9 |  | X | 60 | X | 42 | X | 18 | X | 42 |  |  | ACRÍLICA | X | 18 |  | 0 |  | 0 | ACARTONADO | X | 21.95 |  | 0 |  | 0 |  | 0
HALL | 4.29 | 9.55 | 3 | 0 | 3 |  | X | 28.65 |  | 0 | X | 28.65 |  | 0 |  |  | EPÓXI |  | 0 | X | 28.65 |  | 0 | ACARTONADO | X | 4.29 |  | 0 |  | 0 | X | 9.55
ARSENAL MATERIAL ESTERILIZADO | 38.44 | 26.2 | 3 | 0 | 3 |  | X | 78.6 |  | 0 | X | 78.6 |  | 0 |  |  | EPÓXI |  | 0 | X | 78.6 |  | 0 | ACARTONADO | X | 38.44 |  | 0 |  | 0 | X | 26.2
SALA AUTOCLAVES | 22.27 | 20.55 | 3 | 0 | 3 |  | X | 61.65 |  | 0 | X | 61.65 |  | 0 |  |  | EPÓXI |  | 0 | X | 61.65 |  | 0 | ACARTONADO | X | 22.27 |  | 0 |  | 0 | X | 20.55
CIRCULAÇÃO | 68.17 | 65.17 | 3 | 0 | 3 | 2.2 | X | 188.91 |  | 0 | X | 188.91 |  | 0 |  |  | EPÓXI |  | 0 | X | 188.91 |  | 0 | MINERAL |  | 0 | X | 68.17 |  | 0 | X | 62.97
CENTRAL MATERIAL ESTERILIZADO | [6 empty] | >> | 812.61 | >> | 131.775 | >> | 680.835 | >> | 132.775 | >> | 0 |  | >> | 377.445 | >> | 303.39 | >> | 0 |  | >> | 249.91 | >> | 0 | >> | 0 | >> | 208.12
SAN. MASC | 1.96 | 5.66 | 3 | 2.1 | 0.9 |  | X | 16.98 | X | 11.886 | X | 5.094 | X | 11.886 |  |  | ACRÍLICA | X | 5.094 |  | 0 |  | 0 | ACARTONADO | X | 1.96 |  | 0 |  | 0 |  | 0
SAN. FEM | 1.96 | 5.66 | 3 | 2.1 | 0.9 |  | X | 16.98 | X | 11.886 | X | 5.094 | X | 11.886 |  |  | ACRÍLICA | X | 5.094 |  | 0 |  | 0 | ACARTONADO | X | 1.96 |  | 0 |  | 0 |  | 0
HALL | 3.06 | 7.5 | 3 | 0 | 3 |  | X | 22.5 |  | 0 | X | 22.5 |  | 0 |  |  | ACRÍLICA | X | 22.5 |  | 0 |  | 0 | ACARTONADO | X | 3.06 |  | 0 |  | 0 | X | 7.5
ESTAR EQUIPE | 8.79 | 11.86 | 3 | 0 | 3 |  | X | 35.58 |  | 0 | X | 35.58 |  | 1 |  |  | EPÓXI |  | 0 | X | 35.58 |  | 0 | ACARTONADO | X | 8.79 |  | 0 |  | 0 | X | 11.86
DML | 4.47 | 8.96 | 3 | 2.1 | 0.9 |  | X | 26.88 | X | 18.816 | X | 8.064 | X | 18.816 |  |  | ACRÍLICA | X | 8.064 |  | 0 |  | 0 | ACARTONADO | X | 4.47 |  | 0 |  | 0 |  | 0
WC BARREIRA MASC | 7.93 | 12.1 | 3 | 2.1 | 0.9 |  | X | 36.3 | X | 25.41 | X | 10.89 | X | 25.41 |  |  | ACRÍLICA | X | 10.89 |  | 0 |  | 0 | ACARTONADO | X | 7.93 |  | 0 |  | 0 |  | 0
HALL | 2.76 | 7 | 3 | 0 | 3 |  | X | 21 |  | 0 | X | 21 |  | 0 |  |  | ACRÍLICA | X | 21 |  | 0 |  | 0 | ACARTONADO | X | 2.76 |  | 0 |  | 0 | X | 7
WC BARREIRA FEM | 8.28 | 11.8 | 3 | 2.1 | 0.9 |  | X | 35.4 | X | 24.78 | X | 10.62 | X | 24.78 |  |  | ACRÍLICA | X | 10.62 |  | 0 |  | 0 | ACARTONADO | X | 8.28 |  | 0 |  | 0 |  | 0
HALL | 5.5 | 12.2 | 3 | 0 | 3 | 1.1 | X | 33.3 |  | 0 | X | 33.3 |  | 0 |  |  | ACRÍLICA | X | 33.3 |  | 0 |  | 0 | ACARTONADO | X | 5.5 |  | 0 |  | 0 | X | 11.1
SALA ADMINISTRATIVA | 8.39 | 13 | 3 | 0 | 3 |  | X | 39 |  | 0 | X | 39 |  | 0 |  |  | ACRÍLICA | X | 39 |  | 0 |  | 0 | ACARTONADO | X | 8.39 |  | 0 |  | 0 | X | 13
VESTIÁRIO | 8.56 | 12.04 | 3 | 2.1 | 0.9 |  | X | 36.12 | X | 25.284 | X | 10.836 | X | 25.284 |  |  | ACRÍLICA | X | 10.836 |  | 0 |  | 0 | ACARTONADO | X | 8.56 |  | 0 |  | 0 |  | 0
ESTERILIZAÇÃO QUÍMICA | 7.89 | 11.46 | 3 | 0 | 3 |  | X | 34.38 |  | 0 | X | 34.38 |  | 0 |  |  | EPÓXI |  | 0 | X | 34.38 |  | 0 | ACARTONADO | X | 7.89 |  | 0 |  | 0 | X | 11.46
HALL | 5.51 | 10.45 | 3 | 0 | 3 |  | X | 31.35 |  | 0 | X | 31.35 |  | 0 |  |  | ACRÍLICA | X | 31.35 |  | 0 |  | 0 | ACARTONADO | X | 5.51 |  | 0 |  | 0 | X | 10.45
DML | 2.62 | 6.53 | 3 | 2.1 | 0.9 |  | X | 19.59 | X | 13.713 | X | 5.877 | X | 13.713 |  |  | ACRÍLICA | X | 5.877 |  | 0 |  | 0 | ACARTONADO | X | 2.62 |  | 0 |  | 0 |  | 0
RECEPÇÃO DE MATERIAL SUJO | 3.23 | 7.19 | 3 | 0 | 3 |  | X | 21.57 |  | 0 | X | 21.57 |  | 0 |  |  | EPÓXI |  | 0 | X | 21.57 |  | 0 | ACARTONADO | X | 3.23 |  | 0 |  | 0 | X | 7.19
LAVAGEM E HIGIÊNIZAÇÃO DE MATERIAL | 29.61 | 24.51 | 3 | 0 | 3 |  | X | 73.53 |  | 0 | X | 73.53 |  | 0 |  |  | EPÓXI |  | 0 | X | 73.53 |  | 0 | ACARTONADO | X | 29.61 |  | 0 |  | 0 | X | 24.51
ÁREA DE PREPARO | 72.21 | 35.21 | 3 | 0 | 3 |  | X | 105.63 |  | 0 | X | 105.63 |  | 0 |  |  | EPÓXI |  | 0 | X | 105.63 |  | 0 | ACARTONADO | X | 72.21 |  | 0 |  | 0 | X | 35.21
RECEPÇÃO ROUPA LIMPA | 6.9 | 10.9 | 3 | 0 | 3 |  | X | 32.7 |  | 0 | X | 32.7 |  | 0 |  |  | EPÓXI |  | 0 | X | 32.7 |  | 0 | ACARTONADO | X | 6.9 |  | 0 |  | 0 | X | 10.9
CIRCULAÇÃO DE ACESSO AO BLOCO ANEXO DE ATENDIMENTO IMEDIATO | 60.28 | 57.94 | 3 | 0 | 3 |  | X | 173.82 |  | 0 | X | 173.82 |  | 0 |  |  | ACRÍLICA | X | 173.82 |  | 0 |  | 0 | ACARTONADO | X | 60.28 |  | 0 |  | 0 | X | 57.94
MORGUE | [6 empty] | >> | 349.11 | >> | 52.5 | >> | 296.61 | >> | 52.5 | >> | 0 |  | >> | 251.01 | >> | 45.6 | >> | 0 |  | >> | 78.66 | >> | 13.47 | >> | 0 | >> | 91.37
CORREDOR DE LIGAÇÃO AO ANEXO | 36.22 | 37.42 | 3 | 0 | 3 |  | X | 112.26 |  | 0 | X | 112.26 |  | 0 |  |  | ACRÍLICA | X | 112.26 |  | 0 |  | 0 | ACARTONADO | X | 36.22 |  | 0 |  | 0 | X | 37.42
ESTAR FAMILIARES | 15.27 | 17.7 | 3 | 0 | 3 |  | X | 53.1 |  | 0 | X | 53.1 |  | 0 |  |  | ACRÍLICA | X | 53.1 |  | 0 |  | 0 | ACARTONADO | X | 15.27 |  | 0 |  | 0 | X | 17.7
WC PCD | 3.53 | 7.7 | 3 | 2.1 | 0.9 |  | X | 23.1 | X | 16.17 | X | 6.93 | X | 16.17 |  |  | ACRÍLICA | X | 6.93 |  | 0 |  | 0 | ACARTONADO | X | 3.53 |  | 0 |  | 0 |  | 0
DML | 2.31 | 6.25 | 3 | 2.1 | 0.9 |  | X | 18.75 | X | 13.125 | X | 5.625 | X | 13.125 |  |  | ACRÍLICA | X | 5.625 |  | 0 |  | 0 | ACARTONADO | X | 2.31 |  | 0 |  | 0 |  | 0
UTILIDADES | 6.93 | 11.05 | 3 | 2.1 | 0.9 |  | X | 33.15 | X | 23.205 | X | 9.945 | X | 23.205 |  |  | ACRÍLICA | X | 9.945 |  | 0 |  | 0 | ACARTONADO | X | 6.93 |  | 0 |  | 0 |  | 0
ATENDIMENTO | 4.67 | 8.65 | 3 | 0 | 3 |  | X | 25.95 |  | 0 | X | 25.95 |  | 0 |  |  | ACRÍLICA | X | 25.95 |  | 0 |  | 0 | MINERAL |  | 0 | X | 4.67 |  | 0 | X | 8.65
CIRCULAÇÃO | 8.8 | 12.4 | 3 | 0 | 3 |  | X | 37.2 |  | 0 | X | 37.2 |  | 0 |  |  | ACRÍLICA | X | 37.2 |  | 0 |  | 0 | MINERAL |  | 0 | X | 8.8 |  | 0 | X | 12.4
GUARDA TEMPORÁRIA DE CADAVER | 14.4 | 15.2 | 3 | 0 | 3 |  | X | 45.6 |  | 0 | X | 45.6 |  | 0 |  |  | EPÓXI |  | 0 | X | 45.6 |  | 0 | ACARTONADO | X | 14.4 |  | 0 |  | 0 | X | 15.2
DOCA DE DESCARGA | [6 empty] | >> | 52.47 | >> | 47.34 | >> | 5.13 | >> | 47.34 | >> | 0 |  | >> | 5.13 | >> | 0 | >> | 0 |  | >> | 8.59 | >> | 0 | >> | 0 | >> | 0
SAN. MASC. | 1.87 | 5.7 | 3 | 2.1 | 0.9 |  | X | 17.1 | X | 11.97 | X | 5.13 | X | 11.97 |  |  | ACRÍLICA | X | 5.13 |  | 0 |  | 0 | ACARTONADO | X | 1.87 |  | 0 |  | 0 |  | 0
GUARDA TEMPORÁRIA DE RESIDUOS | 2.74 | 6.76 | 3 | 3 | 0 | 1.25 | X | 16.53 | X | 16.53 | X | 0 | X | 16.53 |  |  | REVEST. |  | 0 |  | 0 |  | 0 | ACARTONADO | X | 2.74 |  | 0 |  | 0 |  | 0
HIGIENIZAÇÃO DE EMBALAGENS | 3.98 | 8.05 | 3 | 3 | 0 | 1.77 | X | 18.84 | X | 18.84 | X | 0 | X | 18.84 |  |  | REVEST. |  | 0 |  | 0 |  | 0 | ACARTONADO | X | 3.98 |  | 0 |  | 0 |  | 0
[8 empty] | 0 |  | 0 |  | 0 |  | 0 | [16 empty] | X | 0
ANEXOS
LAVANDERIA | [6 empty] | >> | 653.49 | >> | 306.741 | >> | 346.749 | >> | 306.741 | >> | 0 |  | >> | 346.749 | >> | 0 | >> | 0 |  | >> | 232.84 | >> | 32.14 | >> | 0 | >> | 102.83
DOSADORES | 3 | 7.99 | 3 | 3 | 0 |  | X | 23.97 | X | 23.97 | X | 0 | X | 23.97 |  |  | REVEST. |  | 0 |  | 0 |  | 0 | ACARTONADO | X | 3 |  | 0 |  | 0 |  | 0
INVERSORES | 1.51 | 5 | 3 | 3 | 0 |  | X | 15 | X | 15 | X | 0 | X | 15 |  |  | REVEST. |  | 0 |  | 0 |  | 0 | ACARTONADO | X | 1.51 |  | 0 |  | 0 |  | 0
ÁREA DE PROCESSAMENTO | 43.61 | 28.09 | 3 | 3 | 0 |  | X | 84.27 | X | 84.27 | X | 0 | X | 84.27 |  |  | REVEST. |  | 0 |  | 0 |  | 0 | ACARTONADO | X | 43.61 |  | 0 |  | 0 |  | 0
DML | 2.74 | 6.97 | 3 | 2.1 | 0.9 |  | X | 20.91 | X | 14.637 | X | 6.273 | X | 14.637 |  |  | ACRÍLICA | X | 6.273 |  | 0 |  | 0 | ACARTONADO | X | 2.74 |  | 0 |  | 0 |  | 0
WC | 2.52 | 6.78 | 3 | 2.1 | 0.9 |  | X | 20.34 | X | 14.238 | X | 6.102 | X | 14.238 |  |  | ACRÍLICA | X | 6.102 |  | 0 |  | 0 | ACARTONADO | X | 2.52 |  | 0 |  | 0 |  | 0
BARREIRA | 2.86 | 7.08 | 3 | 2.1 | 0.9 |  | X | 21.24 | X | 14.868 | X | 6.372 | X | 14.868 |  |  | ACRÍLICA | X | 6.372 |  | 0 |  | 0 | ACARTONADO | X | 2.86 |  | 0 |  | 0 |  | 0
WC F | 2.67 | 7.14 | 3 | 2.1 | 0.9 |  | X | 21.42 | X | 14.994 | X | 6.426 | X | 14.994 |  |  | ACRÍLICA | X | 6.426 |  | 0 |  | 0 | ACARTONADO | X | 2.67 |  | 0 |  | 0 |  | 0
WC M | 2.67 | 7.14 | 3 | 2.1 | 0.9 |  | X | 21.42 | X | 14.994 | X | 6.426 | X | 14.994 |  |  | ACRÍLICA | X | 6.426 |  | 0 |  | 0 | ACARTONADO | X | 2.67 |  | 0 |  | 0 |  | 0
CIRCULAÇÃO | 32.14 | 35.74 | 3 | 0 | 3 |  | X | 107.22 |  | 0 | X | 107.22 |  | 0 |  |  | ACRÍLICA | X | 107.22 |  | 0 |  | 0 | MINERAL |  | 0 | X | 32.14 |  | 0 | X | 35.74
DEPÓSITO DE ROUPA LIMPA | 20.72 | 18.7 | 3 | 3 | 0 |  | X | 56.1 | X | 56.1 | X | 0 | X | 56.1 |  |  | REVEST. |  | 0 |  | 0 |  | 0 | ACARTONADO | X | 20.72 |  | 0 |  | 0 |  | 0
LAVANDERIA | 131.66 | 57.09 | 3 | 0 | 3 |  | X | 171.27 |  | 0 | X | 171.27 |  | 0 |  |  | ACRÍLICA | X | 171.27 |  | 0 |  | 0 | ACARTONADO | X | 131.66 |  | 0 |  | 0 | X | 57.09
CHEFIA | 6.24 | 10 | 3 | 0 | 3 |  | X | 30 |  | 0 | X | 30 |  | 0 |  |  | ACRÍLICA | X | 30 |  | 0 |  | 0 | ACARTONADO | X | 6.24 |  | 0 |  | 0 | X | 10
COSTURA | 9.64 | 12.71 | 3 | 3 | 0 |  | X | 38.13 | X | 38.13 | X | 0 | X | 38.13 |  |  | REVEST. |  | 0 |  | 0 |  | 0 | ACARTONADO | X | 9.64 |  | 0 |  | 0 |  | 0
DML | 3 | 7.4 | 3 | 2.1 | 0.9 |  | X | 22.2 | X | 15.54 | X | 6.66 | X | 15.54 |  |  | ACRÍLICA | X | 6.66 |  | 0 |  | 0 | ACARTONADO | X | 3 |  | 0 |  | 0 |  | 0
GUARITA | [6 empty] | >> | 41.7 | >> | 13.23 | >> | 28.47 | >> | 13.23 | >> | 0 |  | >> | 28.47 | >> | 0 | >> | 0 |  | >> | 5.84 | >> | 0 | >> | 0 | >> | 7.6
GUARITA | 3.59 | 7.6 | 3 | 0 | 3 |  | X | 22.8 |  | 0 | X | 22.8 |  | 0 |  |  | ACRÍLICA | X | 22.8 |  | 0 |  | 0 | ACARTONADO | X | 3.59 |  | 0 |  | 0 | X | 7.6
BWC | 2.25 | 6.3 | 3 | 2.1 | 0.9 |  | X | 18.9 | X | 13.23 | X | 5.67 | X | 13.23 |  |  | ACRÍLICA | X | 5.67 |  | 0 |  | 0 | ACARTONADO | X | 2.25 |  | 0 |  | 0 |  | 0
CENTRAL DE RESÍDUOS | [6 empty] | >> | 597.75 | >> | 387.492 | >> | 210.258 | >> | 387.492 | >> | 0 |  | >> | 210.258 | >> | 0 | >> | 0 |  | >> | 167.71 | >> | 0 | >> | 0 | >> | 14.73
INFECTANTE | 7.46 | 11.12 | 3 | 2.1 | 0.9 | 3.17 | X | 23.85 | X | 16.695 | X | 7.155 | X | 16.695 |  |  | ACRÍLICA | X | 7.155 |  | 0 |  | 0 | ACARTONADO | X | 7.46 |  | 0 |  | 0 |  | 0
ORGANICOS | 7.8 | 12.59 | 3 | 2.1 | 0.9 | 3.17 | X | 28.26 | X | 19.782 | X | 8.478 | X | 19.782 |  |  | ACRÍLICA | X | 8.478 |  | 0 |  | 0 | ACARTONADO | X | 7.8 |  | 0 |  | 0 |  | 0
RESÍDUO INFECTANTE E ORGÂNICO | 8.63 | 15.88 | 3 | 2.1 | 0.9 | 7.64 | X | 24.72 | X | 17.304 | X | 7.416 | X | 17.304 |  |  | ACRÍLICA | X | 7.416 |  | 0 |  | 0 | ACARTONADO | X | 8.63 |  | 0 |  | 0 |  | 0
PLASTICO | 7.71 | 12.07 | 3 | 2.1 | 0.9 | 1.85 | X | 30.66 | X | 21.462 | X | 9.198 | X | 21.462 |  |  | ACRÍLICA | X | 9.198 |  | 0 |  | 0 | ACARTONADO | X | 7.71 |  | 0 |  | 0 |  | 0
PAPEL | 8.64 | 13 | 3 | 2.1 | 0.9 | 1.87 | X | 33.39 | X | 23.373 | X | 10.017 | X | 23.373 |  |  | ACRÍLICA | X | 10.017 |  | 0 |  | 0 | ACARTONADO | X | 8.64 |  | 0 |  | 0 |  | 0
VIDRO/METAL | 11.9 | 16.5 | 3 | 2.1 | 0.9 | 1.3 | X | 45.6 | X | 31.92 | X | 13.68 | X | 31.92 |  |  | ACRÍLICA | X | 13.68 |  | 0 |  | 0 | ACARTONADO | X | 11.9 |  | 0 |  | 0 |  | 0
RESÍDUO COMUM | 5.39 | 10.9 | 3 | 2.1 | 0.9 | 6.32 | X | 13.74 | X | 9.618 | X | 4.122 | X | 9.618 |  |  | ACRÍLICA | X | 4.122 |  | 0 |  | 0 | ACARTONADO | X | 5.39 |  | 0 |  | 0 |  | 0
GAURDA E LAVAGEM DE CARRINHOS | 13.66 | 16.26 | 3 | 2.1 | 0.9 |  | X | 48.78 | X | 34.146 | X | 14.634 | X | 34.146 |  |  | ACRÍLICA | X | 14.634 |  | 0 |  | 0 | ACARTONADO | X | 13.66 |  | 0 |  | 0 |  | 0
DML | 2.9 | 8.22 | 3 | 2.1 | 0.9 |  | X | 24.66 | X | 17.262 | X | 7.398 | X | 17.262 |  |  | ACRÍLICA | X | 7.398 |  | 0 |  | 0 | ACARTONADO | X | 2.9 |  | 0 |  | 0 |  | 0
VEST MASC | 8.08 | 11.69 | 3 | 2.1 | 0.9 |  | X | 35.07 | X | 24.549 | X | 10.521 | X | 24.549 |  |  | ACRÍLICA | X | 10.521 |  | 0 |  | 0 | ACARTONADO | X | 8.08 |  | 0 |  | 0 |  | 0
VEST FEM | 8.07 | 11.68 | 3 | 2.1 | 0.9 |  | X | 35.04 | X | 24.528 | X | 10.512 | X | 24.528 |  |  | ACRÍLICA | X | 10.512 |  | 0 |  | 0 | ACARTONADO | X | 8.07 |  | 0 |  | 0 |  | 0
AUTOCLAVE | 34.75 | 26.76 | 3 | 2.1 | 0.9 |  | X | 80.28 | X | 56.196 | X | 24.084 | X | 56.196 |  |  | ACRÍLICA | X | 24.084 |  | 0 |  | 0 | ACARTONADO | X | 34.75 |  | 0 |  | 0 |  | 0
ADMINISTRAÇÃO | 12.59 | 14.73 | 3 | 0 | 3 |  | X | 44.19 |  | 0 | X | 44.19 |  | 0 |  |  | ACRÍLICA | X | 44.19 |  | 0 |  | 0 | ACARTONADO | X | 12.59 |  | 0 |  | 0 | X | 14.73
LAVABO | 2.22 | 6.6 | 3 | 2.1 | 0.9 |  | X | 19.8 | X | 13.86 | X | 5.94 | X | 13.86 |  |  | ACRÍLICA | X | 5.94 |  | 0 |  | 0 | ACARTONADO | X | 2.22 |  | 0 |  | 0 |  | 0
CIRCULAÇÃO | 27.91 | 36.57 | 3 | 2.1 | 0.9 |  | X | 109.71 | X | 76.797 | X | 32.913 | X | 76.797 |  |  | ACRÍLICA | X | 32.913 |  | 0 |  | 0 | ACARTONADO | X | 27.91 |  | 0 |  | 0 |  | 0
1° PAVIMENTO
INTERNAÇÃO GERAL 3 | [6 empty] | >> | 1349.13 | >> | 251.496 | >> | 1097.634 | >> | 260.496 | >> | 0 |  | >> | 1097.634 | >> | 0 | >> | 0 |  | >> | 303.64 | >> | 120.08 | >> | 0 | >> | 329.95
ENFERMARIA 1 | 27.69 | 21.92 | 3 | 0 | 3 |  | X | 65.76 |  | 0 | X | 65.76 |  | 1 |  |  | ACRÍLICA | X | 65.76 |  | 0 |  | 0 | ACARTONADO | X | 27.69 |  | 0 |  | 0 | X | 21.92
WC 1 | 5.18 | 9.99 | 3 | 2.1 | 0.9 |  | X | 29.97 | X | 20.979 | X | 8.991 | X | 20.979 |  |  | ACRÍLICA | X | 8.991 |  | 0 |  | 0 | ACARTONADO | X | 5.18 |  | 0 |  | 0 |  | 0
ENFERMARIA 2 | 27.26 | 21.74 | 3 | 0 | 3 |  | X | 65.22 |  | 0 | X | 65.22 |  | 1 |  |  | ACRÍLICA | X | 65.22 |  | 0 |  | 0 | ACARTONADO | X | 27.26 |  | 0 |  | 0 | X | 21.74
WC 2 | 5.18 | 9.99 | 3 | 2.1 | 0.9 |  | X | 29.97 | X | 20.979 | X | 8.991 | X | 20.979 |  |  | ACRÍLICA | X | 8.991 |  | 0 |  | 0 | ACARTONADO | X | 5.18 |  | 0 |  | 0 |  | 0
ENFERMARIA 3 | 27.26 | 21.74 | 3 | 0 | 3 |  | X | 65.22 |  | 0 | X | 65.22 |  | 1 |  |  | ACRÍLICA | X | 65.22 |  | 0 |  | 0 | ACARTONADO | X | 27.26 |  | 0 |  | 0 | X | 21.74
WC 3 | 5.18 | 9.99 | 3 | 2.1 | 0.9 |  | X | 29.97 | X | 20.979 | X | 8.991 | X | 20.979 |  |  | ACRÍLICA | X | 8.991 |  | 0 |  | 0 | ACARTONADO | X | 5.18 |  | 0 |  | 0 |  | 0
ENFERMARIA 4 | 27.12 | 21.68 | 3 | 0 | 3 |  | X | 65.04 |  | 0 | X | 65.04 |  | 1 |  |  | ACRÍLICA | X | 65.04 |  | 0 |  | 0 | ACARTONADO | X | 27.12 |  | 0 |  | 0 | X | 21.68
WC 4 | 5.18 | 9.99 | 3 | 2.1 | 0.9 |  | X | 29.97 | X | 20.979 | X | 8.991 | X | 20.979 |  |  | ACRÍLICA | X | 8.991 |  | 0 |  | 0 | ACARTONADO | X | 5.18 |  | 0 |  | 0 |  | 0
ENFERMARIA 5 | 27.17 | 21.67 | 3 | 0 | 3 |  | X | 65.01 |  | 0 | X | 65.01 |  | 1 |  |  | ACRÍLICA | X | 65.01 |  | 0 |  | 0 | ACARTONADO | X | 27.17 |  | 0 |  | 0 | X | 21.67
WC 5 | 5.18 | 9.99 | 3 | 2.1 | 0.9 |  | X | 29.97 | X | 20.979 | X | 8.991 | X | 20.979 |  |  | ACRÍLICA | X | 8.991 |  | 0 |  | 0 | ACARTONADO | X | 5.18 |  | 0 |  | 0 |  | 0
CIRCULAÇÃO | 78.13 | 76.77 | 3 | 0 | 3 |  | X | 230.31 |  | 0 | X | 230.31 |  | 0 |  |  | ACRÍLICA | X | 230.31 |  | 0 |  | 0 | MINERAL |  | 0 | X | 78.13 |  | 0 | X | 76.77
ENFERMARIA 6 | 25.85 | 21.31 | 3 | 0 | 3 |  | X | 63.93 |  | 0 | X | 63.93 |  | 1 |  |  | ACRÍLICA | X | 63.93 |  | 0 |  | 0 | ACARTONADO | X | 25.85 |  | 0 |  | 0 | X | 21.31
WC 6 | 5.18 | 9.99 | 3 | 2.1 | 0.9 |  | X | 29.97 | X | 20.979 | X | 8.991 | X | 20.979 |  |  | ACRÍLICA | X | 8.991 |  | 0 |  | 0 | ACARTONADO | X | 5.18 |  | 0 |  | 0 |  | 0
POSTO ENFERMAGEM | 12.78 | 14.76 | 3 | 0 | 3 |  | X | 44.28 |  | 0 | X | 44.28 |  | 1 |  |  | ACRÍLICA | X | 44.28 |  | 0 |  | 0 | MINERAL |  | 0 | X | 12.78 |  | 0 | X | 14.76
UTILIDADES | 4.1 | 8.7 | 3 | 2.1 | 0.9 |  | X | 26.1 | X | 18.27 | X | 7.83 | X | 18.27 |  |  | ACRÍLICA | X | 7.83 |  | 0 |  | 0 | ACARTONADO | X | 4.1 |  | 0 |  | 0 |  | 0
DML | 3.14 | 7.1 | 3 | 2.1 | 0.9 |  | X | 21.3 | X | 14.91 | X | 6.39 | X | 14.91 |  |  | ACRÍLICA | X | 6.39 |  | 0 |  | 0 | ACARTONADO | X | 3.14 |  | 0 |  | 0 |  | 0
DISCUSSÃO DE CASOS | 6.48 | 10.34 | 3 | 0 | 3 |  | X | 31.02 |  | 0 | X | 31.02 |  | 0 |  |  | ACRÍLICA | X | 31.02 |  | 0 |  | 0 | ACARTONADO | X | 6.48 |  | 0 |  | 0 | X | 10.34
S. ADMINISTRATIVA | 7.16 | 10.83 | 3 | 0 | 3 |  | X | 32.49 |  | 0 | X | 32.49 |  | 0 |  |  | ACRÍLICA | X | 32.49 |  | 0 |  | 0 | ACARTONADO | X | 7.16 |  | 0 |  | 0 | X | 10.83
WC ACOMPANHANTES | 9.93 | 13.44 | 3 | 2.1 | 0.9 |  | X | 40.32 | X | 28.224 | X | 12.096 | X | 28.224 |  |  | ACRÍLICA | X | 12.096 |  | 0 |  | 0 | ACARTONADO | X | 9.93 |  | 0 |  | 0 |  | 0
WC | 5.69 | 10.58 | 3 | 2.1 | 0.9 |  | X | 31.74 | X | 22.218 | X | 9.522 | X | 22.218 |  |  | ACRÍLICA | X | 9.522 |  | 0 |  | 0 | ACARTONADO | X | 5.69 |  | 0 |  | 0 |  | 0
ENFERMARIA 7 | 25.26 | 21.06 | 3 | 0 | 3 |  | X | 63.18 |  | 0 | X | 63.18 |  | 1 |  |  | ACRÍLICA | X | 63.18 |  | 0 |  | 0 | ACARTONADO | X | 25.26 |  | 0 |  | 0 | X | 21.06
WC 7 | 5.19 | 10 | 3 | 2.1 | 0.9 |  | X | 30 | X | 21 | X | 9 | X | 21 |  |  | ACRÍLICA | X | 9 |  | 0 |  | 0 | ACARTONADO | X | 5.19 |  | 0 |  | 0 |  | 0
ENFERMARIA 8 | 25.3 | 21.08 | 3 | 0 | 3 |  | X | 63.24 |  | 0 | X | 63.24 |  | 1 |  |  | ACRÍLICA | X | 63.24 |  | 0 |  | 0 | ACARTONADO | X | 25.3 |  | 0 |  | 0 | X | 21.08
WC 8 | 5.19 | 10 | 3 | 2.1 | 0.9 |  | X | 30 | X | 21 | X | 9 | X | 21 |  |  | ACRÍLICA | X | 9 |  | 0 |  | 0 | ACARTONADO | X | 5.19 |  | 0 |  | 0 |  | 0
CIRCULAÇÃO | 29.17 | 30.67 | 3 | 0 | 3 |  | X | 92.01 |  | 0 | X | 92.01 |  | 0 |  |  | ACRÍLICA | X | 92.01 |  | 0 |  | 0 | MINERAL |  | 0 | X | 29.17 |  | 0 | X | 30.67
ESTAR ACOMPANHANTE | 12.77 | 14.38 | 3 | 0 | 3 |  | X | 43.14 |  | 0 | X | 43.14 |  | 0 |  |  | ACRÍLICA | X | 43.14 |  | 0 |  | 0 | ACARTONADO | X | 12.77 |  | 0 |  | 0 | X | 14.38
INTERNAÇÃO GERAL 4 | [6 empty] | >> | 1566.69 | >> | 245.28 | >> | 1321.41 | >> | 254.28 | >> | 0 |  | >> | 1259.01 | >> | 0 | >> | 62.4 |  | >> | 269.97 | >> | 227.37 | >> | 18.92 | >> | 405.43
ESCADA | 18.92 | 20.8 | 3 | 0 | 3 |  | X | 62.4 |  | 0 | X | 62.4 |  | 0 |  |  | TEXTURA |  | 0 |  | 0 | X | 62.4 | LAJE |  | 0 |  | 0 | X | 18.92 | X | 20.8
ROUPARIA | 6.74 | 12.1 | 3 | 0 | 3 |  | X | 36.3 |  | 0 | X | 36.3 |  | 0 |  |  | ACRÍLICA | X | 36.3 |  | 0 |  | 0 | ACARTONADO | X | 6.74 |  | 0 |  | 0 | X | 12.1
UTILIDADES | 4.53 | 8.76 | 3 | 2.1 | 0.9 |  | X | 26.28 | X | 18.396 | X | 7.884 | X | 18.396 |  |  | ACRÍLICA | X | 7.884 |  | 0 |  | 0 | ACARTONADO | X | 4.53 |  | 0 |  | 0 |  | 0
DML | 3.14 | 7.1 | 3 | 2.1 | 0.9 |  | X | 21.3 | X | 14.91 | X | 6.39 | X | 14.91 |  |  | ACRÍLICA | X | 6.39 |  | 0 |  | 0 | ACARTONADO | X | 3.14 |  | 0 |  | 0 |  | 0
POSTO ENFERMAGEM | 13.26 | 15.01 | 3 | 0 | 3 |  | X | 45.03 |  | 0 | X | 45.03 |  | 1 |  |  | ACRÍLICA | X | 45.03 |  | 0 |  | 0 | MINERAL |  | 0 | X | 13.26 |  | 0 | X | 15.01
REPOUSO F | 6.68 | 10.48 | 3 | 0 | 3 |  | X | 31.44 |  | 0 | X | 31.44 |  | 0 |  |  | ACRÍLICA | X | 31.44 |  | 0 |  | 0 | ACARTONADO | X | 6.68 |  | 0 |  | 0 | X | 10.48
REPOUSO M | 6.73 | 10.48 | 3 | 0 | 3 |  | X | 31.44 |  | 0 | X | 31.44 |  | 0 |  |  | ACRÍLICA | X | 31.44 |  | 0 |  | 0 | ACARTONADO | X | 6.73 |  | 0 |  | 0 | X | 10.48
ESTAR/COPA | 12.84 | 17.4 | 3 | 2.1 | 0.9 |  | X | 52.2 | X | 36.54 | X | 15.66 | X | 36.54 |  |  | ACRÍLICA | X | 15.66 |  | 0 |  | 0 | ACARTONADO | X | 12.84 |  | 0 |  | 0 |  | 0
LAV F | 2.1 | 6.35 | 3 | 2.1 | 0.9 |  | X | 19.05 | X | 13.335 | X | 5.715 | X | 13.335 |  |  | ACRÍLICA | X | 5.715 |  | 0 |  | 0 | ACARTONADO | X | 2.1 |  | 0 |  | 0 |  | 0
LAV M | 2.51 | 6.35 | 3 | 2.1 | 0.9 |  | X | 19.05 | X | 13.335 | X | 5.715 | X | 13.335 |  |  | ACRÍLICA | X | 5.715 |  | 0 |  | 0 | ACARTONADO | X | 2.51 |  | 0 |  | 0 |  | 0
ENFERMARIA 9 | 25.26 | 21.06 | 3 | 0 | 3 |  | X | 63.18 |  | 0 | X | 63.18 |  | 1 |  |  | ACRÍLICA | X | 63.18 |  | 0 |  | 0 | ACARTONADO | X | 25.26 |  | 0 |  | 0 | X | 21.06
WC 9 | 5.17 | 9.99 | 3 | 2.1 | 0.9 |  | X | 29.97 | X | 20.979 | X | 8.991 | X | 20.979 |  |  | ACRÍLICA | X | 8.991 |  | 0 |  | 0 | ACARTONADO | X | 5.17 |  | 0 |  | 0 |  | 0
ENFERMARIA 10 | 25.32 | 21.08 | 3 | 0 | 3 |  | X | 63.24 |  | 0 | X | 63.24 |  | 1 |  |  | ACRÍLICA | X | 63.24 |  | 0 |  | 0 | ACARTONADO | X | 25.32 |  | 0 |  | 0 | X | 21.08
WC 10 | 5.17 | 9.99 | 3 | 2.1 | 0.9 |  | X | 29.97 | X | 20.979 | X | 8.991 | X | 20.979 |  |  | ACRÍLICA | X | 8.991 |  | 0 |  | 0 | ACARTONADO | X | 5.17 |  | 0 |  | 0 |  | 0
CIRCULAÇÃO | 77.36 | 74.73 | 3 | 0 | 3 |  | X | 224.19 |  | 0 | X | 224.19 |  | 0 |  |  | ACRÍLICA | X | 224.19 |  | 0 |  | 0 | MINERAL |  | 0 | X | 77.36 |  | 0 | X | 74.73
ENFERMARIA 11 | 27.91 | 22 | 3 | 0 | 3 |  | X | 66 |  | 0 | X | 66 |  | 1 |  |  | ACRÍLICA | X | 66 |  | 0 |  | 0 | ACARTONADO | X | 27.91 |  | 0 |  | 0 | X | 22
WC 11 | 5.23 | 10.06 | 3 | 2.1 | 0.9 |  | X | 30.18 | X | 21.126 | X | 9.054 | X | 21.126 |  |  | ACRÍLICA | X | 9.054 |  | 0 |  | 0 | ACARTONADO | X | 5.23 |  | 0 |  | 0 |  | 0
ANTECAMARA | 2.83 | 7.16 | 3 | 0 | 3 |  | X | 21.48 |  | 0 | X | 21.48 |  | 1 |  |  | ACRÍLICA | X | 21.48 |  | 0 |  | 0 | ACARTONADO | X | 2.83 |  | 0 |  | 0 | X | 7.16
WC | 5.77 | 10.67 | 3 | 2.1 | 0.9 |  | X | 32.01 | X | 22.407 | X | 9.603 | X | 22.407 |  |  | ACRÍLICA | X | 9.603 |  | 0 |  | 0 | ACARTONADO | X | 5.77 |  | 0 |  | 0 |  | 0
ISOLAMENTO | 23.7 | 20.28 | 3 | 0 | 3 |  | X | 60.84 |  | 0 | X | 60.84 |  | 1 |  |  | ACRÍLICA | X | 60.84 |  | 0 |  | 0 | ACARTONADO | X | 23.7 |  | 0 |  | 0 | X | 20.28
ENFERMARIA 12 | 27.49 | 21.79 | 3 | 0 | 3 |  | X | 65.37 |  | 0 | X | 65.37 |  | 1 |  |  | ACRÍLICA | X | 65.37 |  | 0 |  | 0 | ACARTONADO | X | 27.49 |  | 0 |  | 0 | X | 21.79
WC 12 | 5.2 | 10.01 | 3 | 2.1 | 0.9 |  | X | 30.03 | X | 21.021 | X | 9.009 | X | 21.021 |  |  | ACRÍLICA | X | 9.009 |  | 0 |  | 0 | ACARTONADO | X | 5.2 |  | 0 |  | 0 |  | 0
ENFERMARIA 13 | 27.41 | 21.79 | 3 | 0 | 3 |  | X | 65.37 |  | 0 | X | 65.37 |  | 1 |  |  | ACRÍLICA | X | 65.37 |  | 0 |  | 0 | ACARTONADO | X | 27.41 |  | 0 |  | 0 | X | 21.79
WC 13 | 5.2 | 10.01 | 3 | 2.1 | 0.9 |  | X | 30.03 | X | 21.021 | X | 9.009 | X | 21.021 |  |  | ACRÍLICA | X | 9.009 |  | 0 |  | 0 | ACARTONADO | X | 5.2 |  | 0 |  | 0 |  | 0
ENFERMARIA 14 | 27.34 | 21.77 | 3 | 0 | 3 |  | X | 65.31 |  | 0 | X | 65.31 |  | 1 |  |  | ACRÍLICA | X | 65.31 |  | 0 |  | 0 | ACARTONADO | X | 27.34 |  | 0 |  | 0 | X | 21.77
WC 14 | 5.7 | 10.11 | 3 | 2.1 | 0.9 |  | X | 30.33 | X | 21.231 | X | 9.099 | X | 21.231 |  |  | ACRÍLICA | X | 9.099 |  | 0 |  | 0 | ACARTONADO | X | 5.7 |  | 0 |  | 0 |  | 0
CIRCULAÇÃO | 136.75 | 107.5 | 3 | 0 | 3 | 2.6 | X | 314.7 |  | 0 | X | 314.7 |  | 0 |  |  | ACRÍLICA | X | 314.7 |  | 0 |  | 0 | MINERAL |  | 0 | X | 136.75 |  | 0 | X | 104.9
INTERNAÇÃO GERAL 1 | [6 empty] | >> | 1110.96 | >> | 210.882 | >> | 900.078 | >> | 189.23 | >> | 0 |  | >> | 900.078 | >> | 0 | >> | 0 |  | >> | 302 | >> | 44.57 | >> | 0 | >> | 269.9
ENFERMARIA 1 | 25.32 | 21.07 | 3 | 0 | 3 |  | X | 63.21 |  | 0 | X | 63.21 |  | 1 |  |  | ACRÍLICA | X | 63.21 |  | 0 |  | 0 | ACARTONADO | X | 25.32 |  | 0 |  | 0 | X | 21.07
WC 1 | 5.17 | 9.99 | 3 | 2.1 | 0.9 |  | X | 29.97 | X | 20.979 | X | 8.991 | X | 20.979 |  |  | ACRÍLICA | X | 8.991 |  | 0 |  | 0 | ACARTONADO | X | 5.17 |  | 0 |  | 0 |  | 0
ENFERMARIA 2 | 25.37 | 21.11 | 3 | 0 | 3 |  | X | 63.33 |  | 0 | X | 63.33 |  | 1 |  |  | ACRÍLICA | X | 63.33 |  | 0 |  | 0 | ACARTONADO | X | 25.37 |  | 0 |  | 0 | X | 21.11
WC 2 | 5.18 | 9.99 | 3 | 2.1 | 0.9 |  | X | 29.97 | X | 20.979 | X | 8.991 | X | 20.979 |  |  | ACRÍLICA | X | 8.991 |  | 0 |  | 0 | ACARTONADO | X | 5.18 |  | 0 |  | 0 |  | 0
ENFERMARIA 3 | 25.37 | 21.11 | 3 | 0 | 3 |  | X | 63.33 |  | 0 | X | 63.33 |  | 1 |  |  | ACRÍLICA | X | 63.33 |  | 0 |  | 0 | ACARTONADO | X | 25.37 |  | 0 |  | 0 | X | 21.11
WC 3 | 5.18 | 9.99 | 3 | 2.1 | 0.9 |  | X | 29.97 | X | 20.979 | X | 8.991 | X | 20.979 |  |  | ACRÍLICA | X | 8.991 |  | 0 |  | 0 | ACARTONADO | X | 5.18 |  | 0 |  | 0 |  | 0
ENFERMARIA 4 | 25.87 | 21.32 | 3 | 0 | 3 |  | X | 63.96 |  | 0 | X | 63.96 |  | 1 |  |  | ACRÍLICA | X | 63.96 |  | 0 |  | 0 | ACARTONADO | X | 25.87 |  | 0 |  | 0 | X | 21.32
WC 4 | 5.17 | 9.99 | 3 | 2.1 | 0.9 |  | X | 29.97 | X | 20.979 | X | 8.991 | X | 20.979 |  |  | ACRÍLICA | X | 8.991 |  | 0 |  | 0 | ACARTONADO | X | 5.17 |  | 0 |  | 0 |  | 0
CIRCULAÇÃO | 62.86 | 63.1 | 3 | 0 | 3 |  | X | 189.3 |  | 0 | X | 189.3 |  | 0 |  |  | ACRÍLICA | X | 189.3 |  | 0 |  | 0 | ACARTONADO | X | 62.86 |  | 0 |  | 0 | X | 63.1
ENFERMARIA 5 | 27.41 | 21.75 | 3 | 0 | 3 |  | X | 65.25 |  | 0 | X | 65.25 |  | 1 |  |  | ACRÍLICA | X | 65.25 |  | 0 |  | 0 | ACARTONADO | X | 27.41 |  | 0 |  | 0 | X | 21.75
WC 5 | 5.18 | 9.99 | 3 | 2.1 | 0.9 |  | X | 29.97 | X | 20.979 | X | 8.991 | X | 20.979 |  |  | ACRÍLICA | X | 8.991 |  | 0 |  | 0 | ACARTONADO | X | 5.18 |  | 0 |  | 0 |  | 0
WC | 5.71 | 10.6 | 3 | 2.1 | 0.9 |  | X | 31.8 | X | 22.26 | X | 9.54 | X | 22.26 |  |  | ACRÍLICA | X | 9.54 |  | 0 |  | 0 | ACARTONADO | X | 5.71 |  | 0 |  | 0 |  | 0
WC ACOMP. FEM. | 10.69 | 14.12 | 3 | 2.1 | 0.9 |  | X | 42.36 | X | 29.652 | X | 12.708 | X | 1 |  |  | ACRÍLICA | X | 12.708 |  | 0 |  | 0 | ACARTONADO | X | 10.69 |  | 0 |  | 0 |  | 0
DISCUSSÃO DE CASOS | 7.24 | 10.91 | 3 | 0 | 3 |  | X | 32.73 |  | 0 | X | 32.73 |  | 0 |  |  | ACRÍLICA | X | 32.73 |  | 0 |  | 0 | ACARTONADO | X | 7.24 |  | 0 |  | 0 | X | 10.91
S. ADMINISTRATIVA | 7.29 | 10.91 | 3 | 0 | 3 |  | X | 32.73 |  | 0 | X | 32.73 |  | 0 |  |  | ACRÍLICA | X | 32.73 |  | 0 |  | 0 | ACARTONADO | X | 7.29 |  | 0 |  | 0 | X | 10.91
POSTO ENFERMAGEM | 14.66 | 15.62 | 3 | 0 | 3 | 1.56 | X | 42.18 |  | 0 | X | 42.18 |  | 1 |  |  | ACRÍLICA | X | 42.18 |  | 0 |  | 0 | MINERAL |  | 0 | X | 14.66 |  | 0 | X | 14.06
UTILIDADES | 4.1 | 8.7 | 3 | 2.1 | 0.9 |  | X | 26.1 | X | 18.27 | X | 7.83 | X | 18.27 |  |  | ACRÍLICA | X | 7.83 |  | 0 |  | 0 | ACARTONADO | X | 4.1 |  | 0 |  | 0 |  | 0
DML | 3.15 | 7.1 | 3 | 2.1 | 0.9 |  | X | 21.3 | X | 14.91 | X | 6.39 | X | 14.91 |  |  | ACRÍLICA | X | 6.39 |  | 0 |  | 0 | ACARTONADO | X | 3.15 |  | 0 |  | 0 |  | 0
ENFERMARIA 6 | 27.96 | 22.01 | 3 | 0 | 3 |  | X | 66.03 |  | 0 | X | 66.03 |  | 1 |  |  | ACRÍLICA | X | 66.03 |  | 0 |  | 0 | ACARTONADO | X | 27.96 |  | 0 |  | 0 | X | 22.01
WC 6 | 5.12 | 9.95 | 3 | 2.1 | 0.9 |  | X | 29.85 | X | 20.895 | X | 8.955 | X | 20.895 |  |  | ACRÍLICA | X | 8.955 |  | 0 |  | 0 | ACARTONADO | X | 5.12 |  | 0 |  | 0 |  | 0
CIRCULAÇÃO | 29.91 | 31.33 | 3 | 0 | 3 |  | X | 93.99 |  | 0 | X | 93.99 |  | 0 |  |  | ACRÍLICA | X | 93.99 |  | 0 |  | 0 | MINERAL |  | 0 | X | 29.91 |  | 0 | X | 31.33
ESTAR ACOMPANHANTE | 12.66 | 14.32 | 3 | 0 | 3 | 3.1 | X | 33.66 |  | 0 | X | 33.66 |  | 0 |  |  | ACRÍLICA | X | 33.66 |  | 0 |  | 0 | ACARTONADO | X | 12.66 |  | 0 |  | 0 | X | 11.22
INTERNAÇÃO GERAL 2 | [6 empty] | >> | 1019.79 | >> | 166.047 | >> | 853.743 | >> | 174.047 | >> | 0 |  | >> | 790.893 | >> | 0 | >> | 62.85 |  | >> | 210.26 | >> | 75.38 | >> | 19.02 | >> | 260.86
ENFERMARIA 1 | 25.32 | 21.07 | 3 | 0 | 3 |  | X | 63.21 |  | 0 | X | 63.21 |  | 1 |  |  | ACRÍLICA | X | 63.21 |  | 0 |  | 0 | ACARTONADO | X | 25.32 |  | 0 |  | 0 | X | 21.07
WC 1 | 5.17 | 9.99 | 3 | 2.1 | 0.9 |  | X | 29.97 | X | 20.979 | X | 8.991 | X | 20.979 |  |  | ACRÍLICA | X | 8.991 |  | 0 |  | 0 | ACARTONADO | X | 5.17 |  | 0 |  | 0 |  | 0
ESTAR EQUIPE/COPA | 12.83 | 17.39 | 3 | 0 | 3 |  | X | 52.17 |  | 0 | X | 52.17 |  | 1 |  |  | ACRÍLICA | X | 52.17 |  | 0 |  | 0 | ACARTONADO | X | 12.83 |  | 0 |  | 0 | X | 17.39
WC F | 2.51 | 6.35 | 3 | 2.1 | 0.9 |  | X | 19.05 | X | 13.335 | X | 5.715 | X | 13.335 |  |  | ACRÍLICA | X | 5.715 |  | 0 |  | 0 | ACARTONADO | X | 2.51 |  | 0 |  | 0 |  | 0
WC M | 2.11 | 6.35 | 3 | 2.1 | 0.9 |  | X | 19.05 | X | 13.335 | X | 5.715 | X | 13.335 |  |  | ACRÍLICA | X | 5.715 |  | 0 |  | 0 | ACARTONADO | X | 2.11 |  | 0 |  | 0 |  | 0
REPOUSO M | 6.65 | 10.47 | 3 | 0 | 3 |  | X | 31.41 |  | 0 | X | 31.41 |  | 0 |  |  | ACRÍLICA | X | 31.41 |  | 0 |  | 0 | ACARTONADO | X | 6.65 |  | 0 |  | 0 | X | 10.47
REPOUSO F | 6.71 | 10.47 | 3 | 0 | 3 |  | X | 31.41 |  | 0 | X | 31.41 |  | 0 |  |  | ACRÍLICA | X | 31.41 |  | 0 |  | 0 | ACARTONADO | X | 6.71 |  | 0 |  | 0 | X | 10.47
DML | 3.13 | 7.08 | 3 | 2.1 | 0.9 |  | X | 21.24 | X | 14.868 | X | 6.372 | X | 14.868 |  |  | ACRÍLICA | X | 6.372 |  | 0 |  | 0 | ACARTONADO | X | 3.13 |  | 0 |  | 0 |  | 0
UTILIDADES | 4.49 | 8.73 | 3 | 2.1 | 0.9 |  | X | 26.19 | X | 18.333 | X | 7.857 | X | 18.333 |  |  | ACRÍLICA | X | 7.857 |  | 0 |  | 0 | ACARTONADO | X | 4.49 |  | 0 |  | 0 |  | 0
POSTO ENFERMAGEM | 13.54 | 15.12 | 3 | 0 | 3 | 1.5 | X | 40.86 |  | 0 | X | 40.86 |  | 1 |  |  | ACRÍLICA | X | 40.86 |  | 0 |  | 0 | MINERAL |  | 0 | X | 13.54 |  | 0 | X | 13.62
ROUPARIA | 6.85 | 11.95 | 3 | 0 | 3 |  | X | 35.85 |  | 0 | X | 35.85 |  | 0 |  |  | ACRÍLICA | X | 35.85 |  | 0 |  | 0 | ACARTONADO | X | 6.85 |  | 0 |  | 0 | X | 11.95
ESCADA | 19.02 | 20.95 | 3 | 0 | 3 |  | X | 62.85 |  | 0 | X | 62.85 |  | 0 |  |  | TEXTURA |  | 0 |  | 0 | X | 62.85 | LAJE |  | 0 |  | 0 | X | 19.02 | X | 20.95
CIRCULAÇÃO | 61.84 | 60.36 | 3 | 0 | 3 |  | X | 181.08 |  | 0 | X | 181.08 |  | 0 |  |  | ACRÍLICA | X | 181.08 |  | 0 |  | 0 | MINERAL |  | 0 | X | 61.84 |  | 0 | X | 60.36
ENFERMARIA 2 | 28.36 | 22.06 | 3 | 0 | 3 |  | X | 66.18 |  | 0 | X | 66.18 |  | 1 |  |  | ACRÍLICA | X | 66.18 |  | 0 |  | 0 | ACARTONADO | X | 28.36 |  | 0 |  | 0 | X | 22.06
WC 2 | 5.18 | 9.99 | 3 | 2.1 | 0.9 |  | X | 29.97 | X | 20.979 | X | 8.991 | X | 20.979 |  |  | ACRÍLICA | X | 8.991 |  | 0 |  | 0 | ACARTONADO | X | 5.18 |  | 0 |  | 0 |  | 0
ENFERMARIA 3 | 28.45 | 22.12 | 3 | 0 | 3 |  | X | 66.36 |  | 0 | X | 66.36 |  | 1 |  |  | ACRÍLICA | X | 66.36 |  | 0 |  | 0 | ACARTONADO | X | 28.45 |  | 0 |  | 0 | X | 22.12
WC 3 | 5.18 | 9.99 | 3 | 2.1 | 0.9 |  | X | 29.97 | X | 20.979 | X | 8.991 | X | 20.979 |  |  | ACRÍLICA | X | 8.991 |  | 0 |  | 0 | ACARTONADO | X | 5.18 |  | 0 |  | 0 |  | 0
ISOLAMENTO | 24.23 | 20.55 | 3 | 0 | 3 |  | X | 61.65 |  | 0 | X | 61.65 |  | 1 |  |  | ACRÍLICA | X | 61.65 |  | 0 |  | 0 | ACARTONADO | X | 24.23 |  | 0 |  | 0 | X | 20.55
WC | 5.71 | 10.6 | 3 | 2.1 | 0.9 |  | X | 31.8 | X | 22.26 | X | 9.54 | X | 22.26 |  |  | ACRÍLICA | X | 9.54 |  | 0 |  | 0 | ACARTONADO | X | 5.71 |  | 0 |  | 0 |  | 0
ANTECAMARA | 3.28 | 7.54 | 3 | 0 | 3 |  | X | 22.62 |  | 0 | X | 22.62 |  | 1 |  |  | ACRÍLICA | X | 22.62 |  | 0 |  | 0 | ACARTONADO | X | 3.28 |  | 0 |  | 0 | X | 7.54
ENFERMARIA 4 | 28.92 | 22.31 | 3 | 0 | 3 |  | X | 66.93 |  | 0 | X | 66.93 |  | 1 |  |  | ACRÍLICA | X | 66.93 |  | 0 |  | 0 | ACARTONADO | X | 28.92 |  | 0 |  | 0 | X | 22.31
WC 4 | 5.18 | 9.99 | 3 | 2.1 | 0.9 |  | X | 29.97 | X | 20.979 | X | 8.991 | X | 20.979 |  |  | ACRÍLICA | X | 8.991 |  | 0 |  | 0 | ACARTONADO | X | 5.18 |  | 0 |  | 0 |  | 0
BLOCO ___________ | [6 empty] | >> | 1381.74 | >> | 135.219 | >> | 1246.521 | >> | 135.219 | >> | 0 |  | >> | 1098.231 | >> | 0 | >> | 148.29 |  | >> | 779.95 | >> | 29.28 | >> | 15.1 | >> | 396.19
CIRCULÇÃO (ACESSO ESCADA ATRIO) | 107.15 | 49.37 | 3 | 0 | 3 | 17.69 | X | 95.04 |  | 0 | X | 95.04 |  | 0 |  |  | TEXTURA |  | 0 |  | 0 | X | 95.04 | ACARTONADO | X | 107.15 |  | 0 |  | 0 | X | 31.68
LAVABO MASC | 14.65 | 16.31 | 3 | 2.1 | 0.9 |  | X | 48.93 | X | 34.251 | X | 14.679 | X | 34.251 |  |  | ACRÍLICA | X | 14.679 |  | 0 |  | 0 | ACARTONADO | X | 14.65 |  | 0 |  | 0 |  | 0
DML | 2.85 | 7.7 | 3 | 2.1 | 0.9 |  | X | 23.1 | X | 16.17 | X | 6.93 | X | 16.17 |  |  | ACRÍLICA | X | 6.93 |  | 0 |  | 0 | ACARTONADO | X | 2.85 |  | 0 |  | 0 |  | 0
LAVABO FEM | 14.72 | 16.06 | 3 | 2.1 | 0.9 |  | X | 48.18 | X | 33.726 | X | 14.454 | X | 33.726 |  |  | ACRÍLICA | X | 14.454 |  | 0 |  | 0 | ACARTONADO | X | 14.72 |  | 0 |  | 0 |  | 0
HALL | 3.47 | 8.7 | 3 | 0 | 3 |  | X | 26.1 |  | 0 | X | 26.1 |  | 0 |  |  | ACRÍLICA | X | 26.1 |  | 0 |  | 0 | ACARTONADO | X | 3.47 |  | 0 |  | 0 | X | 8.7
FOYER 02 | 101.84 | 65.29 | 3 | 0 | 3 |  | X | 195.87 |  | 0 | X | 195.87 |  | 0 |  |  | ACRÍLICA | X | 195.87 |  | 0 |  | 0 | ACARTONADO | X | 101.84 |  | 0 |  | 0 | X | 65.29
LAV. M. PCD | 5.02 | 8.96 | 3 | 2.1 | 0.9 |  | X | 26.88 | X | 18.816 | X | 8.064 | X | 18.816 |  |  | ACRÍLICA | X | 8.064 |  | 0 |  | 0 | ACARTONADO | X | 5.02 |  | 0 |  | 0 |  | 0
LAV. F. PCD | 5.02 | 8.96 | 3 | 2.1 | 0.9 |  | X | 26.88 | X | 18.816 | X | 8.064 | X | 18.816 |  |  | ACRÍLICA | X | 8.064 |  | 0 |  | 0 | ACARTONADO | X | 5.02 |  | 0 |  | 0 |  | 0
AUDITÓRIO | 259.34 | 75.81 | 3 | 0 | 3 |  | X | 227.43 |  | 0 | X | 227.43 |  | 0 |  |  | ACRÍLICA | X | 227.43 |  | 0 |  | 0 | ACARTONADO | X | 259.34 |  | 0 |  | 0 | X | 75.81
DEPOSITO DE MATERIAIS E EQUIPAMENTOS | 7.35 | 12.06 | 3 | 0 | 3 |  | X | 36.18 |  | 0 | X | 36.18 |  | 0 |  |  | ACRÍLICA | X | 36.18 |  | 0 |  | 0 | ACARTONADO | X | 7.35 |  | 0 |  | 0 | X | 12.06
COPA | 2.4 | 6.4 | 3 | 2.1 | 0.9 |  | X | 19.2 | X | 13.44 | X | 5.76 | X | 13.44 |  |  | ACRÍLICA | X | 5.76 |  | 0 |  | 0 | ACARTONADO | X | 2.4 |  | 0 |  | 0 |  | 0
CIRCULAÇÃO | 29.28 | 31.44 | 3 | 0 | 3 |  | X | 94.32 |  | 0 | X | 94.32 |  | 0 |  |  | ACRÍLICA | X | 94.32 |  | 0 |  | 0 | MINERAL |  | 0 | X | 29.28 |  | 0 | X | 31.44
CASA DE MAQUINAS E AR CONDICIONADO | 58.7 | 33.36 | 3 | 0 | 3 |  | X | 100.08 |  | 0 | X | 100.08 |  | 0 |  |  | ACRÍLICA | X | 100.08 |  | 0 |  | 0 | ACARTONADO | X | 58.7 |  | 0 |  | 0 | X | 33.36
ÁREA DESTINADA A FUTURAS AMPLIAÇÕES | 100.73 | 40.5 | 3 | 0 | 3 |  | X | 121.5 |  | 0 | X | 121.5 |  | 0 |  |  | ACRÍLICA | X | 121.5 |  | 0 |  | 0 | ACARTONADO | X | 100.73 |  | 0 |  | 0 | X | 40.5
PRISMA DE VENTILAÇÃO E ILUMINAÇÃO | 29.96 | 26.64 | 3 | 0 | 3 |  | X | 79.92 |  | 0 | X | 79.92 |  | 0 |  |  | ACRÍLICA | X | 79.92 |  | 0 |  | 0 | ACARTONADO | X | 29.96 |  | 0 |  | 0 | X | 26.64
MACAS E CADEIRAS DE RODAS | 6.15 | 10.3 | 3 | 0 | 3 | 2.2 | X | 24.3 |  | 0 | X | 24.3 |  | 0 |  |  | ACRÍLICA | X | 24.3 |  | 0 |  | 0 | ACARTONADO | X | 6.15 |  | 0 |  | 0 | X | 8.1
HALL CIRCULAÇÃO VERTICAL/ CIRCULAÇÃO | 47.87 | 38.09 | 3 | 0 | 3 | 6.87 | X | 93.66 |  | 0 | X | 93.66 |  | 0 |  |  | ACRÍLICA | X | 93.66 |  | 0 |  | 0 | ACARTONADO | X | 47.87 |  | 0 |  | 0 | X | 31.22
ACESSO AO SHAFT | 12.73 | 15.71 | 3 | 0 | 3 | 2.07 | X | 40.92 |  | 0 | X | 40.92 |  | 0 |  |  | ACRÍLICA | X | 40.92 |  | 0 |  | 0 | ACARTONADO | X | 12.73 |  | 0 |  | 0 | X | 13.64
ESCADA | 15.1 | 17.75 | 3 | 0 | 3 |  | X | 53.25 |  | 0 | X | 53.25 |  | 0 |  |  | TEXTURA |  | 0 |  | 0 | X | 53.25 | LAJE |  | 0 |  | 0 | X | 15.1 | X | 17.75
RAMPA |  |  | 3 | 0 | 3 | [11 empty] | ACRÍLICA | X | 0 |  | 0 |  | 0 | ACARTONADO | X | 0 |  | 0 |  | 0 | X | 0
2° PAVIMENTO
INTERNAÇÃO GERAL 3 | [6 empty] | >> | 1349.13 | >> | 251.496 | >> | 1097.634 | >> | 260.496 | >> | 0 |  | >> | 1097.634 | >> | 0 | >> | 0 |  | >> | 303.64 | >> | 120.08 | >> | 0 | >> | 329.95
ENFERMARIA 1 | 27.69 | 21.92 | 3 | 0 | 3 |  | X | 65.76 |  | 0 | X | 65.76 |  | 1 |  |  | ACRÍLICA | X | 65.76 |  | 0 |  | 0 | ACARTONADO | X | 27.69 |  | 0 |  | 0 | X | 21.92
WC 1 | 5.18 | 9.99 | 3 | 2.1 | 0.9 |  | X | 29.97 | X | 20.979 | X | 8.991 | X | 20.979 |  |  | ACRÍLICA | X | 8.991 |  | 0 |  | 0 | ACARTONADO | X | 5.18 |  | 0 |  | 0 |  | 0
ENFERMARIA 2 | 27.26 | 21.74 | 3 | 0 | 3 |  | X | 65.22 |  | 0 | X | 65.22 |  | 1 |  |  | ACRÍLICA | X | 65.22 |  | 0 |  | 0 | ACARTONADO | X | 27.26 |  | 0 |  | 0 | X | 21.74
WC 2 | 5.18 | 9.99 | 3 | 2.1 | 0.9 |  | X | 29.97 | X | 20.979 | X | 8.991 | X | 20.979 |  |  | ACRÍLICA | X | 8.991 |  | 0 |  | 0 | ACARTONADO | X | 5.18 |  | 0 |  | 0 |  | 0
ENFERMARIA 3 | 27.26 | 21.74 | 3 | 0 | 3 |  | X | 65.22 |  | 0 | X | 65.22 |  | 1 |  |  | ACRÍLICA | X | 65.22 |  | 0 |  | 0 | ACARTONADO | X | 27.26 |  | 0 |  | 0 | X | 21.74
WC 3 | 5.18 | 9.99 | 3 | 2.1 | 0.9 |  | X | 29.97 | X | 20.979 | X | 8.991 | X | 20.979 |  |  | ACRÍLICA | X | 8.991 |  | 0 |  | 0 | ACARTONADO | X | 5.18 |  | 0 |  | 0 |  | 0
ENFERMARIA 4 | 27.12 | 21.68 | 3 | 0 | 3 |  | X | 65.04 |  | 0 | X | 65.04 |  | 1 |  |  | ACRÍLICA | X | 65.04 |  | 0 |  | 0 | ACARTONADO | X | 27.12 |  | 0 |  | 0 | X | 21.68
WC 4 | 5.18 | 9.99 | 3 | 2.1 | 0.9 |  | X | 29.97 | X | 20.979 | X | 8.991 | X | 20.979 |  |  | ACRÍLICA | X | 8.991 |  | 0 |  | 0 | ACARTONADO | X | 5.18 |  | 0 |  | 0 |  | 0
ENFERMARIA 5 | 27.17 | 21.67 | 3 | 0 | 3 |  | X | 65.01 |  | 0 | X | 65.01 |  | 1 |  |  | ACRÍLICA | X | 65.01 |  | 0 |  | 0 | ACARTONADO | X | 27.17 |  | 0 |  | 0 | X | 21.67
WC 5 | 5.18 | 9.99 | 3 | 2.1 | 0.9 |  | X | 29.97 | X | 20.979 | X | 8.991 | X | 20.979 |  |  | ACRÍLICA | X | 8.991 |  | 0 |  | 0 | ACARTONADO | X | 5.18 |  | 0 |  | 0 |  | 0
CIRCULAÇÃO | 78.13 | 76.77 | 3 | 0 | 3 |  | X | 230.31 |  | 0 | X | 230.31 |  | 0 |  |  | ACRÍLICA | X | 230.31 |  | 0 |  | 0 | MINERAL |  | 0 | X | 78.13 |  | 0 | X | 76.77
ENFERMARIA 6 | 25.85 | 21.31 | 3 | 0 | 3 |  | X | 63.93 |  | 0 | X | 63.93 |  | 1 |  |  | ACRÍLICA | X | 63.93 |  | 0 |  | 0 | ACARTONADO | X | 25.85 |  | 0 |  | 0 | X | 21.31
WC 6 | 5.18 | 9.99 | 3 | 2.1 | 0.9 |  | X | 29.97 | X | 20.979 | X | 8.991 | X | 20.979 |  |  | ACRÍLICA | X | 8.991 |  | 0 |  | 0 | ACARTONADO | X | 5.18 |  | 0 |  | 0 |  | 0
POSTO ENFERMAGEM | 12.78 | 14.76 | 3 | 0 | 3 |  | X | 44.28 |  | 0 | X | 44.28 |  | 1 |  |  | ACRÍLICA | X | 44.28 |  | 0 |  | 0 | MINERAL |  | 0 | X | 12.78 |  | 0 | X | 14.76
UTILIDADES | 4.1 | 8.7 | 3 | 2.1 | 0.9 |  | X | 26.1 | X | 18.27 | X | 7.83 | X | 18.27 |  |  | ACRÍLICA | X | 7.83 |  | 0 |  | 0 | ACARTONADO | X | 4.1 |  | 0 |  | 0 |  | 0
DML | 3.14 | 7.1 | 3 | 2.1 | 0.9 |  | X | 21.3 | X | 14.91 | X | 6.39 | X | 14.91 |  |  | ACRÍLICA | X | 6.39 |  | 0 |  | 0 | ACARTONADO | X | 3.14 |  | 0 |  | 0 |  | 0
DISCUSSÃO DE CASOS | 6.48 | 10.34 | 3 | 0 | 3 |  | X | 31.02 |  | 0 | X | 31.02 |  | 0 |  |  | ACRÍLICA | X | 31.02 |  | 0 |  | 0 | ACARTONADO | X | 6.48 |  | 0 |  | 0 | X | 10.34
S. ADMINISTRATIVA | 7.16 | 10.83 | 3 | 0 | 3 |  | X | 32.49 |  | 0 | X | 32.49 |  | 0 |  |  | ACRÍLICA | X | 32.49 |  | 0 |  | 0 | ACARTONADO | X | 7.16 |  | 0 |  | 0 | X | 10.83
WC ACOMPANHANTES | 9.93 | 13.44 | 3 | 2.1 | 0.9 |  | X | 40.32 | X | 28.224 | X | 12.096 | X | 28.224 |  |  | ACRÍLICA | X | 12.096 |  | 0 |  | 0 | ACARTONADO | X | 9.93 |  | 0 |  | 0 |  | 0
WC | 5.69 | 10.58 | 3 | 2.1 | 0.9 |  | X | 31.74 | X | 22.218 | X | 9.522 | X | 22.218 |  |  | ACRÍLICA | X | 9.522 |  | 0 |  | 0 | ACARTONADO | X | 5.69 |  | 0 |  | 0 |  | 0
ENFERMARIA 7 | 25.26 | 21.06 | 3 | 0 | 3 |  | X | 63.18 |  | 0 | X | 63.18 |  | 1 |  |  | ACRÍLICA | X | 63.18 |  | 0 |  | 0 | ACARTONADO | X | 25.26 |  | 0 |  | 0 | X | 21.06
WC 7 | 5.19 | 10 | 3 | 2.1 | 0.9 |  | X | 30 | X | 21 | X | 9 | X | 21 |  |  | ACRÍLICA | X | 9 |  | 0 |  | 0 | ACARTONADO | X | 5.19 |  | 0 |  | 0 |  | 0
ENFERMARIA 8 | 25.3 | 21.08 | 3 | 0 | 3 |  | X | 63.24 |  | 0 | X | 63.24 |  | 1 |  |  | ACRÍLICA | X | 63.24 |  | 0 |  | 0 | ACARTONADO | X | 25.3 |  | 0 |  | 0 | X | 21.08
WC 8 | 5.19 | 10 | 3 | 2.1 | 0.9 |  | X | 30 | X | 21 | X | 9 | X | 21 |  |  | ACRÍLICA | X | 9 |  | 0 |  | 0 | ACARTONADO | X | 5.19 |  | 0 |  | 0 |  | 0
CIRCULAÇÃO | 29.17 | 30.67 | 3 | 0 | 3 |  | X | 92.01 |  | 0 | X | 92.01 |  | 0 |  |  | ACRÍLICA | X | 92.01 |  | 0 |  | 0 | MINERAL |  | 0 | X | 29.17 |  | 0 | X | 30.67
ESTAR ACOMPANHANTE | 12.77 | 14.38 | 3 | 0 | 3 |  | X | 43.14 |  | 0 | X | 43.14 |  | 0 |  |  | ACRÍLICA | X | 43.14 |  | 0 |  | 0 | ACARTONADO | X | 12.77 |  | 0 |  | 0 | X | 14.38
INTERNAÇÃO GERAL 4 | [6 empty] | >> | 1566.69 | >> | 208.74 | >> | 1357.95 | >> | 218.74 | >> | 0 |  | >> | 1295.55 | >> | 0 | >> | 62.4 |  | >> | 269.97 | >> | 227.37 | >> | 18.92 | >> | 422.83
ESCADA | 18.92 | 20.8 | 3 | 0 | 3 |  | X | 62.4 |  | 0 | X | 62.4 |  | 0 |  |  | TEXTURA |  | 0 |  | 0 | X | 62.4 | LAJE |  | 0 |  | 0 | X | 18.92 | X | 20.8
ROUPARIA | 6.74 | 12.1 | 3 | 0 | 3 |  | X | 36.3 |  | 0 | X | 36.3 |  | 0 |  |  | ACRÍLICA | X | 36.3 |  | 0 |  | 0 | ACARTONADO | X | 6.74 |  | 0 |  | 0 | X | 12.1
UTILIDADES | 4.53 | 8.76 | 3 | 2.1 | 0.9 |  | X | 26.28 | X | 18.396 | X | 7.884 | X | 18.396 |  |  | ACRÍLICA | X | 7.884 |  | 0 |  | 0 | ACARTONADO | X | 4.53 |  | 0 |  | 0 |  | 0
DML | 3.14 | 7.1 | 3 | 2.1 | 0.9 |  | X | 21.3 | X | 14.91 | X | 6.39 | X | 14.91 |  |  | ACRÍLICA | X | 6.39 |  | 0 |  | 0 | ACARTONADO | X | 3.14 |  | 0 |  | 0 |  | 0
POSTO ENFERMAGEM | 13.26 | 15.01 | 3 | 0 | 3 |  | X | 45.03 |  | 0 | X | 45.03 |  | 1 |  |  | ACRÍLICA | X | 45.03 |  | 0 |  | 0 | MINERAL |  | 0 | X | 13.26 |  | 0 | X | 15.01
REPOUSO F | 6.68 | 10.48 | 3 | 0 | 3 |  | X | 31.44 |  | 0 | X | 31.44 |  | 0 |  |  | ACRÍLICA | X | 31.44 |  | 0 |  | 0 | ACARTONADO | X | 6.68 |  | 0 |  | 0 | X | 10.48
REPOUSO M | 6.73 | 10.48 | 3 | 0 | 3 |  | X | 31.44 |  | 0 | X | 31.44 |  | 0 |  |  | ACRÍLICA | X | 31.44 |  | 0 |  | 0 | ACARTONADO | X | 6.73 |  | 0 |  | 0 | X | 10.48
ESTAR/COPA | 12.84 | 17.4 | 3 | 0 | 3 |  | X | 52.2 |  | 0 | X | 52.2 |  | 1 |  |  | ACRÍLICA | X | 52.2 |  | 0 |  | 0 | ACARTONADO | X | 12.84 |  | 0 |  | 0 | X | 17.4
LAV F | 2.1 | 6.35 | 3 | 2.1 | 0.9 |  | X | 19.05 | X | 13.335 | X | 5.715 | X | 13.335 |  |  | ACRÍLICA | X | 5.715 |  | 0 |  | 0 | ACARTONADO | X | 2.1 |  | 0 |  | 0 |  | 0
LAV M | 2.51 | 6.35 | 3 | 2.1 | 0.9 |  | X | 19.05 | X | 13.335 | X | 5.715 | X | 13.335 |  |  | ACRÍLICA | X | 5.715 |  | 0 |  | 0 | ACARTONADO | X | 2.51 |  | 0 |  | 0 |  | 0
ENFERMARIA 9 | 25.26 | 21.06 | 3 | 0 | 3 |  | X | 63.18 |  | 0 | X | 63.18 |  | 1 |  |  | ACRÍLICA | X | 63.18 |  | 0 |  | 0 | ACARTONADO | X | 25.26 |  | 0 |  | 0 | X | 21.06
WC 9 | 5.17 | 9.99 | 3 | 2.1 | 0.9 |  | X | 29.97 | X | 20.979 | X | 8.991 | X | 20.979 |  |  | ACRÍLICA | X | 8.991 |  | 0 |  | 0 | ACARTONADO | X | 5.17 |  | 0 |  | 0 |  | 0
ENFERMARIA 10 | 25.32 | 21.08 | 3 | 0 | 3 |  | X | 63.24 |  | 0 | X | 63.24 |  | 1 |  |  | ACRÍLICA | X | 63.24 |  | 0 |  | 0 | ACARTONADO | X | 25.32 |  | 0 |  | 0 | X | 21.08
WC 10 | 5.17 | 9.99 | 3 | 2.1 | 0.9 |  | X | 29.97 | X | 20.979 | X | 8.991 | X | 20.979 |  |  | ACRÍLICA | X | 8.991 |  | 0 |  | 0 | ACARTONADO | X | 5.17 |  | 0 |  | 0 |  | 0
CIRCULAÇÃO | 77.36 | 74.73 | 3 | 0 | 3 |  | X | 224.19 |  | 0 | X | 224.19 |  | 0 |  |  | ACRÍLICA | X | 224.19 |  | 0 |  | 0 | MINERAL |  | 0 | X | 77.36 |  | 0 | X | 74.73
ENFERMARIA 11 | 27.91 | 22 | 3 | 0 | 3 |  | X | 66 |  | 0 | X | 66 |  | 1 |  |  | ACRÍLICA | X | 66 |  | 0 |  | 0 | ACARTONADO | X | 27.91 |  | 0 |  | 0 | X | 22
WC 11 | 5.23 | 10.06 | 3 | 2.1 | 0.9 |  | X | 30.18 | X | 21.126 | X | 9.054 | X | 21.126 |  |  | ACRÍLICA | X | 9.054 |  | 0 |  | 0 | ACARTONADO | X | 5.23 |  | 0 |  | 0 |  | 0
ANTECAMARA | 2.83 | 7.16 | 3 | 0 | 3 |  | X | 21.48 |  | 0 | X | 21.48 |  | 1 |  |  | ACRÍLICA | X | 21.48 |  | 0 |  | 0 | ACARTONADO | X | 2.83 |  | 0 |  | 0 | X | 7.16
WC | 5.77 | 10.67 | 3 | 2.1 | 0.9 |  | X | 32.01 | X | 22.407 | X | 9.603 | X | 22.407 |  |  | ACRÍLICA | X | 9.603 |  | 0 |  | 0 | ACARTONADO | X | 5.77 |  | 0 |  | 0 |  | 0
ISOLAMENTO | 23.7 | 20.28 | 3 | 0 | 3 |  | X | 60.84 |  | 0 | X | 60.84 |  | 1 |  |  | ACRÍLICA | X | 60.84 |  | 0 |  | 0 | ACARTONADO | X | 23.7 |  | 0 |  | 0 | X | 20.28
ENFERMARIA 12 | 27.49 | 21.79 | 3 | 0 | 3 |  | X | 65.37 |  | 0 | X | 65.37 |  | 1 |  |  | ACRÍLICA | X | 65.37 |  | 0 |  | 0 | ACARTONADO | X | 27.49 |  | 0 |  | 0 | X | 21.79
WC 12 | 5.2 | 10.01 | 3 | 2.1 | 0.9 |  | X | 30.03 | X | 21.021 | X | 9.009 | X | 21.021 |  |  | ACRÍLICA | X | 9.009 |  | 0 |  | 0 | ACARTONADO | X | 5.2 |  | 0 |  | 0 |  | 0
ENFERMARIA 13 | 27.41 | 21.79 | 3 | 0 | 3 |  | X | 65.37 |  | 0 | X | 65.37 |  | 1 |  |  | ACRÍLICA | X | 65.37 |  | 0 |  | 0 | ACARTONADO | X | 27.41 |  | 0 |  | 0 | X | 21.79
WC 13 | 5.2 | 10.01 | 3 | 2.1 | 0.9 |  | X | 30.03 | X | 21.021 | X | 9.009 | X | 21.021 |  |  | ACRÍLICA | X | 9.009 |  | 0 |  | 0 | ACARTONADO | X | 5.2 |  | 0 |  | 0 |  | 0
ENFERMARIA 14 | 27.34 | 21.77 | 3 | 0 | 3 |  | X | 65.31 |  | 0 | X | 65.31 |  | 1 |  |  | ACRÍLICA | X | 65.31 |  | 0 |  | 0 | ACARTONADO | X | 27.34 |  | 0 |  | 0 | X | 21.77
WC 14 | 5.7 | 10.11 | 3 | 2.1 | 0.9 |  | X | 30.33 | X | 21.231 | X | 9.099 | X | 21.231 |  |  | ACRÍLICA | X | 9.099 |  | 0 |  | 0 | ACARTONADO | X | 5.7 |  | 0 |  | 0 |  | 0
CIRCULAÇÃO | 136.75 | 107.5 | 3 | 0 | 3 | 2.6 | X | 314.7 |  | 0 | X | 314.7 |  | 0 |  |  | ACRÍLICA | X | 314.7 |  | 0 |  | 0 | MINERAL |  | 0 | X | 136.75 |  | 0 | X | 104.9
INTERNAÇÃO GERAL 1 | [6 empty] | >> | 1110.96 | >> | 210.882 | >> | 900.078 | >> | 217.882 | >> | 0 |  | >> | 900.078 | >> | 0 | >> | 0 |  | >> | 239.14 | >> | 107.43 | >> | 0 | >> | 269.9
ENFERMARIA 1 | 25.32 | 21.07 | 3 | 0 | 3 |  | X | 63.21 |  | 0 | X | 63.21 |  | 1 |  |  | ACRÍLICA | X | 63.21 |  | 0 |  | 0 | ACARTONADO | X | 25.32 |  | 0 |  | 0 | X | 21.07
WC 1 | 5.17 | 9.99 | 3 | 2.1 | 0.9 |  | X | 29.97 | X | 20.979 | X | 8.991 | X | 20.979 |  |  | ACRÍLICA | X | 8.991 |  | 0 |  | 0 | ACARTONADO | X | 5.17 |  | 0 |  | 0 |  | 0
ENFERMARIA 2 | 25.37 | 21.11 | 3 | 0 | 3 |  | X | 63.33 |  | 0 | X | 63.33 |  | 1 |  |  | ACRÍLICA | X | 63.33 |  | 0 |  | 0 | ACARTONADO | X | 25.37 |  | 0 |  | 0 | X | 21.11
WC 2 | 5.18 | 9.99 | 3 | 2.1 | 0.9 |  | X | 29.97 | X | 20.979 | X | 8.991 | X | 20.979 |  |  | ACRÍLICA | X | 8.991 |  | 0 |  | 0 | ACARTONADO | X | 5.18 |  | 0 |  | 0 |  | 0
ENFERMARIA 3 | 25.37 | 21.11 | 3 | 0 | 3 |  | X | 63.33 |  | 0 | X | 63.33 |  | 1 |  |  | ACRÍLICA | X | 63.33 |  | 0 |  | 0 | ACARTONADO | X | 25.37 |  | 0 |  | 0 | X | 21.11
WC 3 | 5.18 | 9.99 | 3 | 2.1 | 0.9 |  | X | 29.97 | X | 20.979 | X | 8.991 | X | 20.979 |  |  | ACRÍLICA | X | 8.991 |  | 0 |  | 0 | ACARTONADO | X | 5.18 |  | 0 |  | 0 |  | 0
ENFERMARIA 4 | 25.87 | 21.32 | 3 | 0 | 3 |  | X | 63.96 |  | 0 | X | 63.96 |  | 1 |  |  | ACRÍLICA | X | 63.96 |  | 0 |  | 0 | ACARTONADO | X | 25.87 |  | 0 |  | 0 | X | 21.32
WC 4 | 5.17 | 9.99 | 3 | 2.1 | 0.9 |  | X | 29.97 | X | 20.979 | X | 8.991 | X | 20.979 |  |  | ACRÍLICA | X | 8.991 |  | 0 |  | 0 | ACARTONADO | X | 5.17 |  | 0 |  | 0 |  | 0
CIRCULAÇÃO | 62.86 | 63.1 | 3 | 0 | 3 |  | X | 189.3 |  | 0 | X | 189.3 |  | 0 |  |  | ACRÍLICA | X | 189.3 |  | 0 |  | 0 | MINERAL |  | 0 | X | 62.86 |  | 0 | X | 63.1
ENFERMARIA 5 | 27.41 | 21.75 | 3 | 0 | 3 |  | X | 65.25 |  | 0 | X | 65.25 |  | 1 |  |  | ACRÍLICA | X | 65.25 |  | 0 |  | 0 | ACARTONADO | X | 27.41 |  | 0 |  | 0 | X | 21.75
WC 5 | 5.18 | 9.99 | 3 | 2.1 | 0.9 |  | X | 29.97 | X | 20.979 | X | 8.991 | X | 20.979 |  |  | ACRÍLICA | X | 8.991 |  | 0 |  | 0 | ACARTONADO | X | 5.18 |  | 0 |  | 0 |  | 0
WC | 5.71 | 10.6 | 3 | 2.1 | 0.9 |  | X | 31.8 | X | 22.26 | X | 9.54 | X | 22.26 |  |  | ACRÍLICA | X | 9.54 |  | 0 |  | 0 | ACARTONADO | X | 5.71 |  | 0 |  | 0 |  | 0
WC ACOMP. FEM. | 10.69 | 14.12 | 3 | 2.1 | 0.9 |  | X | 42.36 | X | 29.652 | X | 12.708 | X | 29.652 |  |  | ACRÍLICA | X | 12.708 |  | 0 |  | 0 | ACARTONADO | X | 10.69 |  | 0 |  | 0 |  | 0
DISCUSSÃO DE CASOS | 7.24 | 10.91 | 3 | 0 | 3 |  | X | 32.73 |  | 0 | X | 32.73 |  | 0 |  |  | ACRÍLICA | X | 32.73 |  | 0 |  | 0 | ACARTONADO | X | 7.24 |  | 0 |  | 0 | X | 10.91
S. ADMINISTRATIVA | 7.29 | 10.91 | 3 | 0 | 3 |  | X | 32.73 |  | 0 | X | 32.73 |  | 0 |  |  | ACRÍLICA | X | 32.73 |  | 0 |  | 0 | ACARTONADO | X | 7.29 |  | 0 |  | 0 | X | 10.91
POSTO ENFERMAGEM | 14.66 | 15.62 | 3 | 0 | 3 | 1.56 | X | 42.18 |  | 0 | X | 42.18 |  | 1 |  |  | ACRÍLICA | X | 42.18 |  | 0 |  | 0 | MINERAL |  | 0 | X | 14.66 |  | 0 | X | 14.06
UTILIDADES | 4.1 | 8.7 | 3 | 2.1 | 0.9 |  | X | 26.1 | X | 18.27 | X | 7.83 | X | 18.27 |  |  | ACRÍLICA | X | 7.83 |  | 0 |  | 0 | ACARTONADO | X | 4.1 |  | 0 |  | 0 |  | 0
DML | 3.15 | 7.1 | 3 | 2.1 | 0.9 |  | X | 21.3 | X | 14.91 | X | 6.39 | X | 14.91 |  |  | ACRÍLICA | X | 6.39 |  | 0 |  | 0 | ACARTONADO | X | 3.15 |  | 0 |  | 0 |  | 0
ENFERMARIA 6 | 27.96 | 22.01 | 3 | 0 | 3 |  | X | 66.03 |  | 0 | X | 66.03 |  | 1 |  |  | ACRÍLICA | X | 66.03 |  | 0 |  | 0 | ACARTONADO | X | 27.96 |  | 0 |  | 0 | X | 22.01
WC 6 | 5.12 | 9.95 | 3 | 2.1 | 0.9 |  | X | 29.85 | X | 20.895 | X | 8.955 | X | 20.895 |  |  | ACRÍLICA | X | 8.955 |  | 0 |  | 0 | ACARTONADO | X | 5.12 |  | 0 |  | 0 |  | 0
CIRCULAÇÃO | 29.91 | 31.33 | 3 | 0 | 3 |  | X | 93.99 |  | 0 | X | 93.99 |  | 0 |  |  | ACRÍLICA | X | 93.99 |  | 0 |  | 0 | MINERAL |  | 0 | X | 29.91 |  | 0 | X | 31.33
ESTAR ACOMPANHANTE | 12.66 | 14.32 | 3 | 0 | 3 | 3.1 | X | 33.66 |  | 0 | X | 33.66 |  | 0 |  |  | ACRÍLICA | X | 33.66 |  | 0 |  | 0 | ACARTONADO | X | 12.66 |  | 0 |  | 0 | X | 11.22
INTERNAÇÃO GERAL 2 | [6 empty] | >> | 1019.79 | >> | 166.047 | >> | 853.743 | >> | 174.047 | >> | 0 |  | >> | 790.893 | >> | 0 | >> | 62.85 |  | >> | 210.26 | >> | 75.38 | >> | 19.02 | >> | 260.86
ENFERMARIA 1 | 25.32 | 21.07 | 3 | 0 | 3 |  | X | 63.21 |  | 0 | X | 63.21 |  | 1 |  |  | ACRÍLICA | X | 63.21 |  | 0 |  | 0 | ACARTONADO | X | 25.32 |  | 0 |  | 0 | X | 21.07
WC 1 | 5.17 | 9.99 | 3 | 2.1 | 0.9 |  | X | 29.97 | X | 20.979 | X | 8.991 | X | 20.979 |  |  | ACRÍLICA | X | 8.991 |  | 0 |  | 0 | ACARTONADO | X | 5.17 |  | 0 |  | 0 |  | 0
ESTAR EQUIPE/COPA | 12.83 | 17.39 | 3 | 0 | 3 |  | X | 52.17 |  | 0 | X | 52.17 |  | 1 |  |  | ACRÍLICA | X | 52.17 |  | 0 |  | 0 | ACARTONADO | X | 12.83 |  | 0 |  | 0 | X | 17.39
WC F | 2.51 | 6.35 | 3 | 2.1 | 0.9 |  | X | 19.05 | X | 13.335 | X | 5.715 | X | 13.335 |  |  | ACRÍLICA | X | 5.715 |  | 0 |  | 0 | ACARTONADO | X | 2.51 |  | 0 |  | 0 |  | 0
WC M | 2.11 | 6.35 | 3 | 2.1 | 0.9 |  | X | 19.05 | X | 13.335 | X | 5.715 | X | 13.335 |  |  | ACRÍLICA | X | 5.715 |  | 0 |  | 0 | ACARTONADO | X | 2.11 |  | 0 |  | 0 |  | 0
REPOUSO M | 6.65 | 10.47 | 3 | 0 | 3 |  | X | 31.41 |  | 0 | X | 31.41 |  | 0 |  |  | ACRÍLICA | X | 31.41 |  | 0 |  | 0 | ACARTONADO | X | 6.65 |  | 0 |  | 0 | X | 10.47
REPOUSO F | 6.71 | 10.47 | 3 | 0 | 3 |  | X | 31.41 |  | 0 | X | 31.41 |  | 0 |  |  | ACRÍLICA | X | 31.41 |  | 0 |  | 0 | ACARTONADO | X | 6.71 |  | 0 |  | 0 | X | 10.47
DML | 3.13 | 7.08 | 3 | 2.1 | 0.9 |  | X | 21.24 | X | 14.868 | X | 6.372 | X | 14.868 |  |  | ACRÍLICA | X | 6.372 |  | 0 |  | 0 | ACARTONADO | X | 3.13 |  | 0 |  | 0 |  | 0
UTILIDADES | 4.49 | 8.73 | 3 | 2.1 | 0.9 |  | X | 26.19 | X | 18.333 | X | 7.857 | X | 18.333 |  |  | ACRÍLICA | X | 7.857 |  | 0 |  | 0 | ACARTONADO | X | 4.49 |  | 0 |  | 0 |  | 0
POSTO ENFERMAGEM | 13.54 | 15.12 | 3 | 0 | 3 | 1.5 | X | 40.86 |  | 0 | X | 40.86 |  | 1 |  |  | ACRÍLICA | X | 40.86 |  | 0 |  | 0 | MINERAL |  | 0 | X | 13.54 |  | 0 | X | 13.62
ROUPARIA | 6.85 | 11.95 | 3 | 0 | 3 |  | X | 35.85 |  | 0 | X | 35.85 |  | 0 |  |  | ACRÍLICA | X | 35.85 |  | 0 |  | 0 | ACARTONADO | X | 6.85 |  | 0 |  | 0 | X | 11.95
ESCADA | 19.02 | 20.95 | 3 | 0 | 3 |  | X | 62.85 |  | 0 | X | 62.85 |  | 0 |  |  | TEXTURA |  | 0 |  | 0 | X | 62.85 | LAJE |  | 0 |  | 0 | X | 19.02 | X | 20.95
CIRCULAÇÃO | 61.84 | 60.36 | 3 | 0 | 3 |  | X | 181.08 |  | 0 | X | 181.08 |  | 0 |  |  | ACRÍLICA | X | 181.08 |  | 0 |  | 0 | MINERAL |  | 0 | X | 61.84 |  | 0 | X | 60.36
ENFERMARIA 2 | 28.36 | 22.06 | 3 | 0 | 3 |  | X | 66.18 |  | 0 | X | 66.18 |  | 1 |  |  | ACRÍLICA | X | 66.18 |  | 0 |  | 0 | ACARTONADO | X | 28.36 |  | 0 |  | 0 | X | 22.06
WC 2 | 5.18 | 9.99 | 3 | 2.1 | 0.9 |  | X | 29.97 | X | 20.979 | X | 8.991 | X | 20.979 |  |  | ACRÍLICA | X | 8.991 |  | 0 |  | 0 | ACARTONADO | X | 5.18 |  | 0 |  | 0 |  | 0
ENFERMARIA 3 | 28.45 | 22.12 | 3 | 0 | 3 |  | X | 66.36 |  | 0 | X | 66.36 |  | 1 |  |  | ACRÍLICA | X | 66.36 |  | 0 |  | 0 | ACARTONADO | X | 28.45 |  | 0 |  | 0 | X | 22.12
WC 3 | 5.18 | 9.99 | 3 | 2.1 | 0.9 |  | X | 29.97 | X | 20.979 | X | 8.991 | X | 20.979 |  |  | ACRÍLICA | X | 8.991 |  | 0 |  | 0 | ACARTONADO | X | 5.18 |  | 0 |  | 0 |  | 0
ISOLAMENTO | 24.23 | 20.55 | 3 | 0 | 3 |  | X | 61.65 |  | 0 | X | 61.65 |  | 1 |  |  | ACRÍLICA | X | 61.65 |  | 0 |  | 0 | ACARTONADO | X | 24.23 |  | 0 |  | 0 | X | 20.55
WC | 5.71 | 10.6 | 3 | 2.1 | 0.9 |  | X | 31.8 | X | 22.26 | X | 9.54 | X | 22.26 |  |  | ACRÍLICA | X | 9.54 |  | 0 |  | 0 | ACARTONADO | X | 5.71 |  | 0 |  | 0 |  | 0
ANTECAMARA | 3.28 | 7.54 | 3 | 0 | 3 |  | X | 22.62 |  | 0 | X | 22.62 |  | 1 |  |  | ACRÍLICA | X | 22.62 |  | 0 |  | 0 | ACARTONADO | X | 3.28 |  | 0 |  | 0 | X | 7.54
ENFERMARIA 4 | 28.92 | 22.31 | 3 | 0 | 3 |  | X | 66.93 |  | 0 | X | 66.93 |  | 1 |  |  | ACRÍLICA | X | 66.93 |  | 0 |  | 0 | ACARTONADO | X | 28.92 |  | 0 |  | 0 | X | 22.31
WC 4 | 5.18 | 9.99 | 3 | 2.1 | 0.9 |  | X | 29.97 | X | 20.979 | X | 8.991 | X | 20.979 |  |  | ACRÍLICA | X | 8.991 |  | 0 |  | 0 | ACARTONADO | X | 5.18 |  | 0 |  | 0 |  | 0
FACHADAS/REVESTIMENTO EXTERNO
LAVANDERIA | [6 empty] | >> | 315.63 | >> | 0 | >> | 315.63 | >> | 0 | >> | 0 |  | >> | 315.63 | >> | 0 | >> | 0 |  | >> | 0 | >> | 0 | >> | 0 | >> | 0
PAREDES EXTERNAS |  | 75.15 | 4.2 | 0 | 4.2 |  | X | 315.63 |  | 0 | X | 315.63 |  | 0 |  |  | ACRÍLICA | X | 315.63 |  | 0 |  | 0 | ACARTONADO | X |  |  | 0 |  | 0 |  | 0
GUARITA | [6 empty] | >> | 47.46 | >> | 0 | >> | 47.46 | >> | 0 | >> | 0 |  | >> | 47.46 | >> | 0 | >> | 0 |  | >> | 0 | >> | 0 | >> | 0 | >> | 0
PAREDES EXTERNAS |  | 11.3 | 4.2 | 0 | 4.2 |  | X | 47.46 |  | 0 | X | 47.46 |  | 0 |  |  | ACRÍLICA | X | 47.46 |  | 0 |  | 0 | ACARTONADO | X |  |  | 0 |  | 0 |  | 0
CENTRAL DE RESÍDUOS | [6 empty] | >> | 251.16 | >> | 0 | >> | 251.16 | >> | 0 | >> | 0 |  | >> | 251.16 | >> | 0 | >> | 0 |  | >> | 0 | >> | 0 | >> | 0 | >> | 0
PAREDES EXTERNAS |  | 59.8 | 4.2 | 0 | 4.2 |  | X | 251.16 |  | 0 | X | 251.16 |  | 0 |  |  | ACRÍLICA | X | 251.16 |  | 0 |  | 0 | ACARTONADO | X |  |  | 0 |  | 0 |  | 0
EDIFICAÇÃO | [6 empty] | >> | 11839.42 | >> | 6952.715 | >> | 4886.705 | >> | 6952.715 | >> | 0 |  | >> | 4886.705 | >> | 0 | >> | 0 |  | >> | 0 | >> | 0 | >> | 0 | >> | 0
PAREDES EXTERNAS |  | 356.7 | 16.45 | 16.45 | 0 |  | X | 5867.715 | X | 5867.715 | X | 0 | X | 5867.715 |  |  | REVEST. |  | 0 |  | 0 |  | 0 | ACARTONADO | X |  |  | 0 |  | 0 |  | 0
PAREDES EXTERNAS |  | 184.3 | 14.45 | 0 | 14.45 |  | X | 2663.135 |  | 0 | X | 2663.135 |  | 0 |  |  | ACRÍLICA | X | 2663.135 |  | 0 |  | 0 | ACARTONADO | X | 0 |  | 0 |  | 0 |  | 0
PAREDES EXTERNAS |  | 108.5 | 10 | 10 | 0 |  | X | 1085 | X | 1085 | X | 0 | X | 1085 |  |  | REVEST. |  | 0 |  | 0 |  | 0 | ACARTONADO | X | 0 |  | 0 |  | 0 |  | 0
PAREDES EXTERNAS |  | 267.9 | 8.3 | 0 | 8.3 |  | X | 2223.57 |  | 0 | X | 2223.57 |  | 0 |  |  | ACRÍLICA | X | 2223.57 |  | 0 |  | 0 | ACARTONADO | X | 0 |  | 0 |  | 0 |  | 0

## impermeabilização
IMPERMEABILIZAÇÃO: LAJES INTERNAS - ÁREAS MOLHADAS
LOCAL | ÁREA | PERÍMETRO | H | IMPERMEABILIZAÇÃO
1° PAVIMENTO
INTERNAÇÃO GERAL 3
WC 1 | 5.18 | 9.99 | 0.5 | 10.175
WC 2 | 5.18 | 9.99 | 0.5 | 10.175
WC 3 | 5.18 | 9.99 | 0.5 | 10.175
WC 4 | 5.18 | 9.99 | 0.5 | 10.175
WC 5 | 5.18 | 9.99 | 0.5 | 10.175
WC 6 | 5.18 | 9.99 | 0.5 | 10.175
DML | 3.14 | 7.1 | 0.5 | 6.69
WC ACOMPANHANTES | 9.93 | 13.44 | 0.5 | 16.65
WC | 5.69 | 10.58 | 0.5 | 10.98
WC 7 | 5.19 | 10 | 0.5 | 10.19
WC 8 | 5.19 | 10 | 0.5 | 10.19
INTERNAÇÃO GERAL 4
DML | 3.14 | 7.1 | 0.5 | 6.69
ESTAR/COPA | 12.84 | 17.4 | 0.5 | 21.54
LAV F | 2.1 | 6.35 | 0.5 | 5.275
LAV M | 2.51 | 6.35 | 0.5 | 5.685
WC 9 | 5.17 | 9.99 | 0.5 | 10.165
WC 10 | 5.17 | 9.99 | 0.5 | 10.165
WC 11 | 5.23 | 10.06 | 0.5 | 10.26
WC | 5.77 | 10.67 | 0.5 | 11.105
WC 12 | 5.2 | 10.01 | 0.5 | 10.205
WC 13 | 5.2 | 10.01 | 0.5 | 10.205
WC 14 | 5.7 | 10.11 | 0.5 | 10.755
INTERNAÇÃO GERAL 1
WC 1 | 5.17 | 9.99 | 0.5 | 10.165
WC 2 | 5.18 | 9.99 | 0.5 | 10.175
WC 3 | 5.18 | 9.99 | 0.5 | 10.175
WC 4 | 5.17 | 9.99 | 0.5 | 10.165
WC 5 | 5.18 | 9.99 | 0.5 | 10.175
WC | 5.71 | 10.6 | 0.5 | 11.01
WC ACOMP. FEM. | 10.69 | 14.12 | 0.5 | 17.75
DML | 3.15 | 7.1 | 0.5 | 6.7
WC 6 | 5.12 | 9.95 | 0.5 | 10.095
INTERNAÇÃO GERAL 2
WC 1 | 5.17 | 9.99 | 0.5 | 10.165
WC F | 2.51 | 6.35 | 0.5 | 5.685
WC M | 2.11 | 6.35 | 0.5 | 5.285
DML | 3.13 | 7.08 | 0.5 | 6.67
WC 2 | 5.18 | 9.99 | 0.5 | 10.175
WC 3 | 5.18 | 9.99 | 0.5 | 10.175
WC | 5.71 | 10.6 | 0.5 | 11.01
WC 4 | 5.18 | 9.99 | 0.5 | 10.175
BLOCO ___________
LAVABO MASC | 14.65 | 16.31 | 0.5 | 22.805
DML | 2.85 | 7.7 | 0.5 | 6.7
LAVABO FEM | 14.72 | 16.06 | 0.5 | 22.75
LAV. M. PCD | 5.02 | 8.96 | 0.5 | 9.5
LAV. F. PCD | 5.02 | 8.96 | 0.5 | 9.5
TOTAL |  |  |  | 464.805
452.4
calhas, cisterna... | 316.46 |  |  | 2600.37
343.85
52.53
655.7
359.12
407.9
2135.56
Total | 2600.365

## Pintura Estac.
PINTURA PISO / PAISAGISMO
PINTURAS | QTD | ÁREA | TOTAL
RAMPAS | 5 | 2.04 | 10.2
SETAS | 16 | 0.73 | 11.68
FAIXAS | 10 | 2.97 | 29.7
VAGAS | 50 | 0.75 | 37.5
SIMBOLO | 2
JARDIM | QTD | ÁREA | TOTAL
| 1 | 68.41 | 68.41
| 1 | 30.87 | 30.87
| 2 | 14.26 | 28.52
|  | TOTAL > | 127.8
CALÇADAS | QTD | ÁREA | TOTAL
| 1 | 173.25 | 173.25
| 1 | 1364.46 | 1364.46
| 1 | 37.85 | 37.85
| 1 | 173.69 | 173.69
| 1 | 330.57 | 330.57
| 1 | 837.69 | 837.69
|  | TOTAL > | 2917.51
ESTACIONAMENTO | QTD | ÁREA | TOTAL
| 1 | 1083.95 | 1083.95
| 1 | 27.6 | 27.6
| 1 | 173.31 | 173.31
| 1 | 302.96 | 302.96
|  | TOTAL > | 1587.82

## GÁS GLP
INSTALAÇÃO DE GÁS GLP
REFERÊNCIA | CÓDIGO | ITEM | DESCRIÇÃO | Quantidades |  |  | Total | Total | Valor Total
|  |  |  | Posto 1 | Posto 3 | Posto 3
Tubos e Conecções
Sinapi | 92317 | 1 | Tê de cobre 3/4"" | 2 | 1 | 2 | 5 | 9.61 | 48.05
Sinapi | 92326 | 2 | Cotovelo cobre 90° 3/4" | 2 | 10 | 13 | 25 | 7.29 | 182.25
Sinapi | 92320 | 3 | Tubo de cobre 15mm aço galvanizado |  | 21 | 45 | 66 | 22.7 | 1498.2
Sinapi | 92321 | 4 | Tubo de cobre 22mm aço galvanizado | 20 |  | 12 | 32 | 37.08 | 1186.56 | 50 | 0.038 | 1.9
Sinapi | 92322 | 5 | Tubo de cobre 28mm aço galvanizado |  |  | 12 | 12 | 47.8 | 573.6
Sinapi | 39138 | 6 | Fixador tipo "U" aço galvanizado p/ tubo 3/4" | 2 | 2 | 2 | 6 | 0.57 | 3.42
Sinapi | 20061 | 7 | Suporte fixo para parede fila simples em aço galvanizado | 2 | 2 | 2 | 6 | 2.8 | 16.8
Sinapi | 4335 | 10 | Parafuso cabeça panela aço galvanizado | 2 | 4 | 2 | 8 | 4.38 | 35.04
Sinapi | 4375 | 11 | Bucha parafuso para concreto em pvc | 2 | 4 | 2 | 8 | 0.06 | 0.48
Sinapi | 1163 | 12 | Caps de cobre 3/4" NPT | 1 |  | 1 | 2 | 1163 | 2326
Sinapi | 93108 | 13 | Redução rosca grossa |  | 2 |  | 2 | 7.81 | 15.62
Cotação |  | 14 | Botijão P-190 | 2 |  | 2 | 4 | 1500 | 6000
Cotação |  | 15 | Botijão P-13 |  | 2 |  | 2 | 120 | 240
Orse | 3698 | 16 | Mangote de borracha com malha de aço flexível alta pressão 7/8"x7/16x800m | 2 |  | 2 | 4 | 20.82 | 83.28
Sinapi | 92904 | 17 | União redutora de cobre 1/2x3/4" | 2 | 2 | 2 | 6 | 16.56 | 99.36
Sinapi | 73870/001 | 19 | Válvula esfera tripartida 1/2" NPT aço carbono | 2 | 2 | 2 | 6 | 41.9 | 251.4
Orse | 9092 | 20 | Regulador de pressão E 1/4"/ SAE 3/8" zamac-76506/18 | 1 | 1 | 1 | 3 | 543.73 | 1631.19
Sinapi | 92692 | 21 | Niple duplo de cobre 1/2" npt | 2 | 4 | 2 | 8 | 6.95 | 55.6
Orse | 666 | 22 | Caixa passagem p/ registro geral 30x30cm | 1 | 1 | 1 | 3 | 55 | 165
|  |  | Sinalização |  |  |  | 0 |  | 0
Sinapi | 739161 | 23 | Placa de sinalização p/ caixa do registro geral | 1 | 1 | 1 | 3 | 31.02 | 93.06
Sinapi | 739161 | 24 | Placas de advertência p/ central de GLP | 3 | 3 | 3 | 9 | 31.02 | 279.18
Sinapi | 83635 | 25 | Extintor pó químico seco 6kg C.E. de 20 B;C | 1 | 1 | 1 | 3 | 193.61 | 580.83
Sinapi | 84665 | 26 | Sinalização de indicação no solo | 1 | 1 | 1 | 3 | 14.41 | 43.23
Sinapi | 94975 | 27 | Base de concreto de 30cm | 0.00675 | 0.00675 | 0.04725 | 0.06075 | 348.48 | 21.1702
|  |  | Central do GLP |  |  |  | 0 |  | 0
Sinapi | 83519 | 28 | Alvenaria de embasamento em tijolo ceramico | 0.1792 | 0.084 | 0.1792 | 0.4424 | 376.36 | 166.5017
Sinapi | 83532 | 29 | Lastro de concreto | 0.186 | 0.04875 | 0.186 | 0.42075 | 357.64 | 150.477
Sinapi | 89043 | 30 | Alvenaria de vedação de blocos vazados de cerâmica de 9x19x19cm (espessura 9cm) | 7.04 | 3.3 | 7.04 | 17.38 | 49.91 | 867.4358
Sinapi | 74202/001 | 31 | Laje pré-moldada para forro | 5.95 | 1.5 | 5.95 | 13.4 | 57.32 | 768.088
SINAPI | 87794 | 32 | Reboco ou massa única, interno e externo, em argamassa traço 1:2:8, preparo mecânico, aplicada manualmente na alvenaria, espessura de 25 mm. | 14.08 | 6.6 | 14.08 | 34.76 | 21.2 | 736.912
|  | 33 | Porta em grade 1,3X1,00m | 1.3 | 1.3 | 1.3 | 3.9 |  | 0
|  | 34 | Porta em grade 3,10X2,00m | 6.2 |  | 6.2 | 12.4 |  | 0
SINAPI | 88416 | 88416 | Aplicação manual de pintura com tinta texturizada acrílica - pintura externa da unidade | 14.08 | 6.6 | 14.08 | 34.76 | 12.06 | 419.2056
|  |  |  | 150X70 | 340X150 | 340X150 |  |  | 18537.9403

## PLOTAGEM
PLOTAGEM DE PROJETOS
ITEM | PROJETOS | QUANT. PRANCHAS
1 | ARQUITETÔNICO | 12
2 | ELÉTRICO | 65
3 | CHAMADA DE ENFERMAGEM | 10
4 | CONTROLE DE ACESSO (Senha, Relógio Central, Automação Predial) | 14
5 | ANTENA E SOM | 12
6 | CABEAMENTO ESTRUTURADO | 16
7 | CFTV | 12
8 | GAS GLP | 6
9 | HIDRÁULICO | 21
10 | SANITÁRIO | 17
11 | SPDA | 8
12 | PROTEÇÃO E COMBATE A INCÊNDIO | 36
13 | ÁGUAS PLUVIAIS | 17
14 | GASES MEDICINAIS | 5
| DRENOS AR CONDICIONADO | 14
15 | CLIMATIZAÇÃO | 5
QUANTIDADE TOTAL DE PROJETOS: |  | 270
VIAS P/ PLOTAGEM: |  | 8
QUANTIDADE TOTAL: | QUANTIDADE TOTAL | 2160

## Piso e Forro
LEVANTAMENTO DE PISO
LOCAL | ÁREA | PERÍMETRO | DESC. PER | PORCELANATO NATURAL 60X60 |  | MANTA VINÍLICA ANTIDERRAPANTE |  | MANTA VINÍLICA CONDUTIVA |  | PISO CIMENTADO |  | PISO GAIL INDUSTRIAL |  | PISO INDUSTRIAL |  | CONCRETO MAGRO
PAVIMENTO TÉRREO - HOSPITAL
FARMÁCIA | [17 empty] | OK!
FARMACEUTICO RESPONSÁVEL | 7.88 | 11.5 |  | x | 7.88 | [12 empty] | OK!
GERENTE DA FARMÁCIA | 7.76 | 11.45 |  | x | 7.76 | [12 empty] | OK!
CONTROLE DE INFORMAÇÕES DE MEDICAMENTOS | 7.34 | 11.05 |  | x | 7.34 | [12 empty] | OK!
COPA | 3.81 | 7.9 |  | x | 3.81 | [12 empty] | OK!
DML | 1.73 | 5.4 |  | x | 1.73 | [12 empty] | OK!
SALA DE DISTRIBUIÇÃO DE MEDICAMENTOS | 11.06 | 13.35 |  | x | 11.06 | [12 empty] | OK!
RECEPÇÃO/HALL | 10.23 | 15.15 |  | x | 10.23 | [12 empty] | OK!
CIRCULAÇÃO | 3.44 | 8.55 |  | x | 3.44 | [12 empty] | OK!
VESTIÁRIO | 9.34 | 16.65 |  | x | 9.34 | [12 empty] | OK!
SAN. MASC | 1.64 | 5.25 |  | x | 1.64 | [12 empty] | OK!
SAN. FEM | 1.69 | 5.35 |  | x | 1.69 | [12 empty] | OK!
ANTECAMARA | 2.15 | 6.15 |  | x | 2.15 | [12 empty] | OK!
ÁREA DE FRACIONAMENTO, EMBALAGEM E ROTULAGEM DE MEDICAMENTOS | 20.91 | 19.35 |  | x | 20.91 | [12 empty] | OK!
DML | 1.26 | 4.49 |  | x | 1.26 | [12 empty] | OK!
CIRCULAÇÃO | 5.17 | 11.6 |  | x | 5.17 | [12 empty] | OK!
PREPARO DE SOLUÇÕES ORAIS | 7.84 | 11.85 |  | x | 7.84 | [12 empty] | OK!
CONTROLE DE QUALIDADE | 7.99 | 11.55 |  | x | 7.99 | [12 empty] | OK!
PREPARO DE SOLUÇÃO ENDOVENOSAS E INJETÁVEIS | 7.83 | 11.85 |  | x | 7.83 | [12 empty] | OK!
MEDICAMENTOS CONTROLADOS | 4 | 8.12 | [11 empty] | x | 4 |  |  | OK!
MATERIAL MÉDICO | 4.01 | 8.13 | [11 empty] | x | 4.01 |  |  | OK!
ANTECAMARA | 3.8 | 8.3 |  | x | 3.8 | [12 empty] | OK!
CÂMARA FRIGORÍFICA | 5.49 | 9.4 |  | x | 5.49 | [12 empty] | OK!
ALMOXARIFADO DE MEDICAMENTOS | 36.44 | 24.95 | [11 empty] | x | 36.44 |  |  | OK!
SALA ADMINISTRATIVA | 9.07 | 12.16 |  | x | 9.07 | [12 empty] | OK!
CIRCULAÇÕES | 41.7 | 40.01 |  | x | 41.7 | [12 empty] | OK!
ALMOXARIFADO | [17 empty] | OK!
ALMOXARIFADO 1 | 51.7 | 30.04 | [11 empty] | x | 51.7 |  |  | OK!
SALA ADMINISTRATIVA | 15.21 | 15.75 |  | x | 15.21 | [12 empty] | OK!
HALL | 15.35 | 15.83 |  | x | 15.35 | [12 empty] | OK!
ALMOXARIFADO 2 | 120.265 | 47.58 | [11 empty] | x | 120.265 |  |  | OK!
SALA ADMINISTRATIVA DO DEPOSITO GERAL DE MATERIAL DE LIMPEZA | 11.22 | 14.46 |  | x | 11.22 | [12 empty] | OK!
DEPOSITO GERAL DE MATERIAL DE LIMPEZA E ABASTECIMENTO DE CARROS | 24.38 | 19.8 |  | x | 24.38 | [12 empty] | OK!
VESTIÁRIO MASCULINO | 35.51 | 34.85 |  | x | 35.51 | [12 empty] | OK!
VEST PCD M | 4.14 | 8.9 |  | x | 4.14 | [12 empty] | OK!
VESTIÁRIO FEMININO | 35.52 | 34.85 |  | x | 35.52 | [12 empty] | OK!
VEST PCD F | 4.14 | 8.9 |  | x | 4.14 | [12 empty] | OK!
HALL VESTIÁRIOS | 5.71 | 10.61 | 1.6 | x | 5.71 | [12 empty] | OK!
NUTRIÇÃO E DIETÉTICA | [17 empty] | OK!
RECEPÇÃO, LAVAGEM DE MAMADEIRAS E UTENSÍLIOS | 12.76 | 16.2 |  | x | 12.76 | [12 empty] | OK!
DML | 2.72 | 6.6 |  | x | 2.72 | [12 empty] | OK!
ANTECAMARA | 2.95 | 6.9 |  | x | 2.95 | [12 empty] | OK!
DML | 2.72 | 6.6 |  | x | 2.72 | [12 empty] | OK!
DEPÓSITO DE FÓRMULAS LÁCTEAS E NÃO LÁCTEAS (CONSUMO DIÁRIO) | 4.85 | 8.81 |  | x | 4.85 | [12 empty] | OK!
VESTIÁRIO DE BARREIRA | 4.85 | 8.81 |  | x | 4.85 | [12 empty] | OK!
CIRCULAÇÃO | 5.82 | 11.4 |  | x | 5.82 | [12 empty] | OK!
DESINFECÇÃO DE MAMADEIRAS E UTENSÍLIOS | 6.41 | 10.2 |  | x | 6.41 | [12 empty] | OK!
PREPARO E ENVAZE DE MAMADEIRAS | 10.66 | 15.21 |  | x | 10.66 | [12 empty] | OK!
ESTOCAGEM E DISTRIBUIÇÃO | 12.95 | 15.45 |  | x | 12.95 | [12 empty] | OK!
HALL DE ENTRADA | 9.59 | 12.57 |  | x | 9.59 | [12 empty] | OK!
REFEITÓRIO + BALCAO ALIMENTAÇÃO | 102.44 | 45.65 | 1.2 | x | 102.44 | [12 empty] | OK!
CIRCULAÇÃO | 17.53 | 21.38 | 8.24 | [8 empty] | x | 17.53 |  |  |  |  | OK!
GUARDA DE PRATOS, TALHERES E UTENSÍLIOS | 7.07 | 10.8 | 1.12 | [8 empty] | x | 7.07 |  |  |  |  | OK!
HIGIENIZAÇÃO DE PRATOS, TALHERES E UTENSILIOS | 7 | 10.75 | 1.12 | [8 empty] | x | 7 |  |  |  |  | OK!
ÁREA DE PREPARO DE SUCOS E LANCHES | 7.43 | 11.1 | [9 empty] | x | 7.43 |  |  |  |  | OK!
NUTRICIONISTA | 7.02 | 10.74 | [9 empty] | x | 7.02 |  |  |  |  | OK!
ÁREA DESTINADA A INSTALAÇÃO DA CÂMERA FRIA | 10.8 | 14.16 | [7 empty] | x | 10.8 | [6 empty] | OK!
ÁREA DE CORTE DE CARNES, AVES E PEIXES | 6.42 | 10.23 | [9 empty] | x | 6.42 |  |  |  |  | OK!
HALL DE ACESSO A UAN | 6.45 | 10.23 | 3 | [8 empty] | x | 6.45 |  |  |  |  | OK!
DEPÓSITO DE GÊNEROS | 10.78 | 14.15 | [9 empty] | x | 10.78 |  |  |  |  | OK!
CIRCULAÇÃO | 8.39 | 12.93 | 1.5 | [8 empty] | x | 8.39 |  |  |  |  | OK!
COCÇÃO/PREPARO | 52.43 | 32.94 | 3.27 | [8 empty] | x | 52.43 |  |  |  |  | OK!
DML | 1.73 | 5.4 | [9 empty] | x | 1.73 |  |  |  |  | OK!
CIRCULAÇÃO (VEST/FARMACIA) | 58.49 | 52.53 | 4.75 | x | 58.49 | [12 empty] | OK!
CIRCULAÇÃO DE SERVIÇOS | 75.41 | 58.55 |  | x | 75.41 | [12 empty] | OK!
INTERNAÇÃO GERAL | [17 empty] | OK!
ENFERMARIA 1 | 25.29 | 21.07 |  | x | 25.29 | [12 empty] | OK!
WC 1 | 5.17 | 9.99 |  | x | 5.17 | [12 empty] | OK!
ENFERMARIA 2 | 25.39 | 21.12 |  | x | 25.39 | [12 empty] | OK!
WC 2 | 5.18 | 10 |  | x | 5.18 | [12 empty] | OK!
ENFERMARIA 3 | 25.4 | 21.12 |  | x | 25.4 | [12 empty] | OK!
WC 3 | 5.18 | 10 |  | x | 5.18 | [12 empty] | OK!
ENFERMARIA 4 | 25.84 | 21.32 |  | x | 25.84 | [12 empty] | OK!
WC 4 | 5.17 | 9.99 |  | x | 5.17 | [12 empty] | OK!
CIRCULAÇÃO 1 | 61.5 | 60.31 |  | x | 61.5 | [12 empty] | OK!
ENFERMARIA 5 | 27.4 | 21.75 |  | x | 27.4 | [12 empty] | OK!
WC 5 | 5.14 | 9.97 |  | x | 5.14 | [12 empty] | OK!
WC ACOMP. MASC DEF | 5.74 | 10.61 |  | x | 5.74 | [12 empty] | OK!
WC ACOMP. FEM | 10.68 | 14.12 |  | x | 10.68 | [12 empty] | OK!
DISCUSSÃO DE CASOS | 7.23 | 10.91 |  | x | 7.23 | [12 empty] | OK!
SALA ADMINISTRATIVA | 7.28 | 10.91 |  | x | 7.28 | [12 empty] | OK!
ESTAR ACOMPANHANTES | 12.21 | 14.03 |  | x | 12.21 | [12 empty] | OK!
ENFERMARIA 6 | 25.32 | 21.07 |  | x | 25.32 | [12 empty] | OK!
WC 6 | 5.15 | 9.99 |  | x | 5.15 | [12 empty] | OK!
ESTAR EQUIPES | 12.84 | 17.41 |  | x | 12.84 | [12 empty] | OK!
WC F | 2.52 | 6.37 |  | x | 2.52 | [12 empty] | OK!
WC M | 2.12 | 6.37 |  | x | 2.12 | [12 empty] | OK!
REPOUSO FEM | 6.7 | 10.47 |  | x | 6.7 | [12 empty] | OK!
REPOUSO MASC | 6.65 | 10.47 |  | x | 6.65 | [12 empty] | OK!
POSTO DE ENFERMAGEM E SERVIÇO | 14.28 | 15.43 |  | x | 14.28 | [12 empty] | OK!
ROUPA SUJA | 3.15 | 7.1 |  | x | 3.15 | [12 empty] | OK!
UTILIDADES | 4.11 | 8.71 |  | x | 4.11 | [12 empty] | OK!
ENFERMARIA 7 | 27.96 | 22 |  | x | 27.96 | [12 empty] | OK!
WC 7 | 5.12 | 9.96 |  | x | 5.12 | [12 empty] | OK!
DML | 2.99 | 6.93 |  | x | 2.99 | [12 empty] | OK!
UTILIDADES | 4.31 | 8.59 |  | x | 4.31 | [12 empty] | OK!
POSTO DE ENFERMAGEM E SERVIÇO | 13.16 | 14.93 |  | x | 13.16 | [12 empty] | OK!
ROUPARIA | 6.85 | 11.95 |  | x | 6.85 | [12 empty] | OK!
ESCADA | 10.24 | 17.75 | [7 empty] | x | 10.24 | [6 empty] | OK!
CIRCULAÇÃO 2 | 30.01 | 31.35 | 4.46 | x | 30.01 | [12 empty] | OK!
CIRCULAÇÃO 3 | 61.5 | 60.31 |  | x | 61.5 | [12 empty] | OK!
ENFERMARIA 8 | 28.34 | 22.05 |  | x | 28.34 | [12 empty] | OK!
WC 8 | 5.15 | 9.99 |  | x | 5.15 | [12 empty] | OK!
ENFERMARIA 9 | 28.47 | 22.12 |  | x | 28.47 | [12 empty] | OK!
WC 9 | 5.17 | 10 |  | x | 5.17 | [12 empty] | OK!
ISOLAMENTO | 24.24 | 20.55 |  | x | 24.24 | [12 empty] | OK!
WC | 5.73 | 10.62 |  | x | 5.73 | [12 empty] | OK!
ANTECAMARA | 3.28 | 7.54 |  | x | 3.28 | [12 empty] | OK!
ENFERMARIA 10 | 29.15 | 22.41 |  | x | 29.15 | [12 empty] | OK!
WC 10 | 5.13 | 9.97 |  | x | 5.13 | [12 empty] | OK!
ATRIO/LOBBY AUDITÓRIO | [17 empty] | OK!
ATRIO/LOBBY AUDITÓRIO | 227.48 | 67.66 |  | x | 227.48 | [12 empty] | OK!
ADMINISTRAÇÃO | [17 empty] | OK!
SANITÁRIO FEM | 11.29 | 15.4 |  | x | 11.29 | [12 empty] | OK!
SANITÁRIO MASC | 11.27 | 15.65 |  | x | 11.27 | [12 empty] | OK!
SANITÁRIO PNE | 3.94 | 8 |  | x | 3.94 | [12 empty] | OK!
DML | 3 | 7 |  | x | 3 | [12 empty] | OK!
COPA | 5.34 | 9.6 |  | x | 5.34 | [12 empty] | OK!
RACK/SERVIDOR | 10 | 14 |  | x | 10 | [12 empty] | OK!
SALA REUNIÃO | 14.98 | 16 |  | x | 14.98 | [12 empty] | OK!
CIRCULAÇÃO | 30.13 | 41.69 | 2.78 | x | 30.13 | [12 empty] | OK!
DIRETOR GERAL | 14.26 | 15.16 |  | x | 14.26 | [12 empty] | OK!
SUPERINTENDENTE | 14.29 | 15.16 |  | x | 14.29 | [12 empty] | OK!
APOIO ADMINISTRATIVO | 131.16 | 53.06 | 2.75 | x | 131.16 | [12 empty] | OK!
SAME | 23.93 | 21.15 |  | x | 23.93 | [12 empty] | OK!
RECEPÇÃO/ESPERA/ ADMINISTRAÇÃO | 75.77 | 43.27 | 5.5 | x | 75.77 | [12 empty] | OK!
GUARITA | 4.13 | 8.57 |  | x | 4.13 | [12 empty] | OK!
REPOUSO | 5.37 | 9.44 |  | x | 5.37 | [12 empty] | OK!
BANHEIRO | 3.44 | 8.07 |  | x | 3.44 | [12 empty] | OK!
ENTRADA/ESPERA | 62.77 | 39.45 |  | x | 62.77 | [12 empty] | OK!
ESPERA GERAL/ATENDIMENTO/GUARDA DE PERTENCES | 153.26 | 68.15 |  | x | 153.26 | [12 empty] | OK!
ATENDIMENTO | 16.51 | 33.14 |  | x | 16.51 | [12 empty] | OK!
TÉCNICOS E MANUTENÇÃO DE COMPUTADORES | 17.08 | 17.67 |  | x | 17.08 | [12 empty] | OK!
DML | 2 | 6 |  | x | 2 | [12 empty] | OK!
ESTAR MOTORISTA/COPA | 15.4 | 18.7 |  | x | 15.4 | [12 empty] | OK!
WC FEM | 2.64 | 6.8 |  | x | 2.64 | [12 empty] | OK!
WC MASC | 2.64 | 6.8 |  | x | 2.64 | [12 empty] | OK!
CIRC./ATENDIMENTO | 5.76 | 11.9 |  | x | 5.76 | [12 empty] | OK!
WC PCD FEM | 3.4 | 7.4 |  | x | 3.4 | [12 empty] | OK!
WC PCD MASC | 3.4 | 7.4 |  | x | 3.4 | [12 empty] | OK!
CIRCULAÇÃO | 9.56 | 13.35 |  | x | 9.56 | [12 empty] | OK!
WC FEM (PUBLICO) | 8.74 | 12.4 |  | x | 8.74 | [12 empty] | OK!
WC MASC (PUBLICO) | 8.8 | 12.4 |  | x | 8.8 | [12 empty] | OK!
DML | 2.16 | 6.45 |  | x | 2.16 | [12 empty] | OK!
EMBARQUE E DESEMBARQUE | 19.78 | 19.36 | 2.4 | x | 19.78 | [12 empty] | OK!
DESEMBARQUE | 39.89 | 25.29 | 4.45 | x | 39.89 | [12 empty] | OK!
CIRCULAÇÃO PRINCIPAL DE EMERGENCIA | 27.24 | 28 | 2.4 | x | 27.24 | [12 empty] | OK!
JARDIM | 28.26 | 25.52 |  |  |  |  | GRAMA | [10 empty] | OK!
LANCHONETE | 45.45 | 30.77 |  | x | 45.45 | [12 empty] | OK!
ATENDIMENTO | 7.79 | 11.7 |  | x | 7.79 | [12 empty] | OK!
DML | 2.05 | 6.1 |  | x | 2.05 | [12 empty] | OK!
COZINHA | 5.94 | 10.2 |  | x | 5.94 | [12 empty] | OK!
HALL | 2.07 | 5.9 |  | x | 2.07 | [12 empty] | OK!
DEPÓSITO DE MATÉRIA PRIMA | 6.89 | 12.2 |  | x | 6.89 | [12 empty] | OK!
WC MASCULINO | 8.73 | 13.6 |  | x | 8.73 | [12 empty] | OK!
WC FEMININO | 8.75 | 13.6 |  | x | 8.75 | [12 empty] | OK!
ESCADA | 15.11 | 17.77 |  | x | 15.11 | [12 empty] | OK!
CIRCULAÇÕES | 30.8 | 29.31 | 2.2 | x | 30.8 | [12 empty] | OK!
HALL ELEVADOR E ESCADA | 46.82 | 28.32 | 9.4 | x | 46.82 | [12 empty] | OK!
CIRCULAÇÃO ACESSO A RAMPA | 29.78 | 26.89 |  | x | 29.78 | [12 empty] | OK!
RAMPA | 154.55 | 136.67 | 2.25 |  |  | x | 154.55 | [10 empty] | OK!
CIRCULAÇÕES | 93.73 | 75.18 |  | x | 93.73 | [12 empty] | OK!
CIRCULAÇÃO (NUTRIÇÃO/INTERNAÇÃO GERAL) | 53.04 | 47.55 |  | x | 53.04 | [12 empty] | OK!
CIRCULAÇÃO | 27 | 30.39 | 1.5 | x | 27 | [12 empty] | OK!
SANIT. MASC | 1.73 | 5.4 |  | x | 1.73 | [12 empty] | OK!
SANIT. FEM | 1.73 | 5.4 |  | x | 1.73 | [12 empty] | OK!
DML | 3.72 | 7.81 |  | x | 3.72 | [12 empty] | OK!
ÁREA PARA HIGIENIZAÇÃO E GUARDA DE CARROS E TRANSPORTE | 5.41 | 10.22 | 1.5 | x | 5.41 | [12 empty] | OK!
WC PCD F | 3.07 | 7.1 |  | x | 3.07 | [12 empty] | OK!
WC PCD M | 3 | 7.45 |  | x | 3 | [12 empty] | OK!
INTERNAÇÃO GERAL | [17 empty] | OK!
ESCADA | 18.93 | 20.71 |  | x | 18.93 | [12 empty] | OK!
ROUPARIA | 6.74 | 12.1 |  | x | 6.74 | [12 empty] | OK!
UTILIDADES | 4.52 | 8.75 |  | x | 4.52 | [12 empty] | OK!
DML | 3.14 | 7.1 |  | x | 3.14 | [12 empty] | OK!
POSTO DE ENFERMAGEM E SERVIÇO | 12.82 | 14.79 | 1.42 | x | 12.82 | [12 empty] | OK!
REPOUSO MASC | 6.97 | 10.68 |  | x | 6.97 | [12 empty] | OK!
REPOUSO FEM | 6.42 | 10.28 |  | x | 6.42 | [12 empty] | OK!
ESTAR EQUIPE/COPA | 12.84 | 17.39 |  | x | 12.84 | [12 empty] | OK!
WC M | 2.1 | 6.35 |  | x | 2.1 | [12 empty] | OK!
WC F | 2.51 | 6.35 |  | x | 2.51 | [12 empty] | OK!
ENFERMARIA 1 | 25.29 | 21.07 |  | x | 25.29 | [12 empty] | OK!
WC 1 | 5.17 | 10 |  | x | 5.17 | [12 empty] | OK!
ENFERMARIA 2 | 25.41 | 21.12 |  | x | 25.41 | [12 empty] | OK!
WC 2 | 5.17 | 10 |  | x | 5.17 | [12 empty] | OK!
ENFERMARIA 3 | 25.41 | 21.12 |  | x | 25.41 | [12 empty] | OK!
WC 3 | 5.19 | 10 |  | x | 5.19 | [12 empty] | OK!
ENFERMARIA 4 | 25.24 | 21.05 |  | x | 25.24 | [12 empty] | OK!
WC 4 | 5.19 | 10 |  | x | 5.19 | [12 empty] | OK!
ENFERMARIA 5 | 27.54 | 21.83 |  | x | 27.54 | [12 empty] | OK!
WC 5 | 5.23 | 10.06 |  | x | 5.23 | [12 empty] | OK!
ANTECAMARA | 2.83 | 7.16 |  | x | 2.83 | [12 empty] | OK!
ISOLAMENTO | 23.7 | 20.28 |  | x | 23.7 | [12 empty] | OK!
WC | 5.78 | 10.67 |  | x | 5.78 | [12 empty] | OK!
ENFERMARIA 6 | 27.49 | 21.78 |  | x | 27.49 | [12 empty] | OK!
WC 6 | 5.2 | 10 |  | x | 5.2 | [12 empty] | OK!
ENFERMARIA 7 | 27.29 | 21.74 |  | x | 27.29 | [12 empty] | OK!
WC 7 | 5.22 | 10.01 |  | x | 5.22 | [12 empty] | OK!
ENFERMARIA 8 | 27.55 | 21.85 |  | x | 27.55 | [12 empty] | OK!
WC 8 | 5.23 | 10.02 |  | x | 5.23 | [12 empty] | OK!
ENFERMARIA 9 | 27.36 | 21.75 |  | x | 27.36 | [12 empty] | OK!
WC 9 | 5.21 | 10.01 |  | x | 5.21 | [12 empty] | OK!
ENFERMARIA 10 | 27.3 | 21.74 |  | x | 27.3 | [12 empty] | OK!
WC 10 | 5.21 | 10.01 |  | x | 5.21 | [12 empty] | OK!
CIRCULAÇÃO | 119.42 | 112.86 |  | x | 119.42 | [12 empty] | OK!
UTI PEDIÁTRICA (10 LEITOS) | [17 empty] | OK!
WC | 4.65 | 9.4 |  | x | 4.65 | [12 empty] | OK!
WC | 4.7 | 9.4 |  | x | 4.7 | [12 empty] | OK!
QUARTO ISOLAMENTO | 13.59 | 14.75 |  |  |  | x | 13.59 | [10 empty] | OK!
RECINTOS DOS LEITOS | 157.59 | 62.28 |  |  |  | x | 157.59 | [10 empty] | OK!
POSTO ENFERMAGEM | 16.45 | 19 |  |  |  | x | 16.45 | [10 empty] | OK!
UTILIDADES | 6.23 | 10.57 |  |  |  | x | 6.23 | [10 empty] | OK!
DEPOSITO MATERIAIS E EQUIPAMENTOS | 6.25 | 10.2 |  |  |  | x | 6.25 | [10 empty] | OK!
ROUPARIA | 4.51 | 8.5 |  |  |  | x | 4.51 | [10 empty] | OK!
SANIT M | 2.13 | 6.55 |  | x | 2.13 | [12 empty] | OK!
SANIT F | 2.2 | 6.2 |  | x | 2.2 | [12 empty] | OK!
ESTAR/EQUIPE | 12.71 | 17.51 |  | x | 12.71 | [12 empty] | OK!
REPOUSO M. | 7.51 | 10.98 |  | x | 7.51 | [12 empty] | OK!
REPOUSO F. | 7.53 | 10.99 |  | x | 7.53 | [12 empty] | OK!
CIRCULAÇÃO | 19.38 | 24.19 |  | x | 19.38 | [12 empty] | OK!
DML | 2.64 | 6.53 |  | x | 2.64 | [12 empty] | OK!
REGISTRO PACIENTES | 3.28 | 7.42 |  | x | 3.28 | [12 empty] | OK!
WC BARREIRA FEM | 9.24 | 12.8 |  | x | 9.24 | [12 empty] | OK!
WC BARREIRA MASC | 9.24 | 12.8 |  | x | 9.24 | [12 empty] | OK!
HALL | 4.12 | 8.15 |  | x | 4.12 | [12 empty] | OK!
HEMATOLOGIA | 8.45 | 12.14 |  | x | 8.45 | [12 empty] | OK!
PREPARO DE REGENTES | 6.93 | 10.78 |  | x | 6.93 | [12 empty] | OK!
DML | 2.63 | 6.79 |  | x | 2.63 | [12 empty] | OK!
WC F | 2.41 | 6.59 |  | x | 2.41 | [12 empty] | OK!
WC M | 1.92 | 5.7 |  | x | 1.92 | [12 empty] | OK!
VEST. DE PARAMENTAÇÃO | 4.54 | 8.69 |  | x | 4.54 | [12 empty] | OK!
LABORATÓRIO TÉCNICO | 11.68 | 14.15 |  | x | 11.68 | [12 empty] | OK!
PARASITOLOGIA | 7.84 | 11.2 |  | x | 7.84 | [12 empty] | OK!
INTERPRETAÇÃO E IMPRESSÃO DE LAUDOS | 7.84 | 11.2 |  | x | 7.84 | [12 empty] | OK!
RECEPÇÃO AMOSTRAS | 8.52 | 11.68 |  | x | 8.52 | [12 empty] | OK!
CIRCUL. | 10.57 | 17.1 |  | x | 10.57 | [12 empty] | OK!
UTI ADULTO | [17 empty] | OK!
WC BARREIRA FEM | 9.24 | 12.8 |  | x | 9.24 | [12 empty] | OK! | 124.9
WC BARREIRA MASC | 9.16 | 13.05 |  | x | 9.16 | [12 empty] | OK!
REGISTRO PACIENTES | 3.54 | 7.65 |  | x | 3.54 | [12 empty] | OK!
CIRCULAÇÃO | 17.97 | 23.12 |  | x | 17.97 | [12 empty] | OK!
UTILIDADES | 6.14 | 10.16 |  |  |  | x | 6.14 | [10 empty] | OK!
RECINTOS DOS LEITOS | 206.56 | 68 |  |  |  | x | 206.56 | [10 empty] | OK!
POSTO ENFERMAGEM | 14.57 | 35.72 |  |  |  | x | 14.57 | [10 empty] | OK!
REPOUSO F | 7.8 | 11.2 |  | x | 7.8 | [12 empty] | OK!
REPOUSO M | 7.65 | 11.1 |  | x | 7.65 | [12 empty] | OK!
ESTAR DA EQUIPE | 9.2 | 12.18 |  | x | 9.2 | [12 empty] | OK!
HALL | 3 | 7.4 |  | x | 3 | [12 empty] | OK!
SANIT. FEM | 2.2 | 6.2 |  | x | 2.2 | [12 empty] | OK!
SANIT. MASC | 2.2 | 6.2 |  | x | 2.2 | [12 empty] | OK!
ROUPARIA | 5.66 | 10.4 |  |  |  | x | 5.66 | [10 empty] | OK!
QUARTO ISOLAMENTO | 13.14 | 14.5 |  |  |  | x | 13.14 | [10 empty] | OK!
WC | 4.69 | 9.4 |  | x | 4.69 | [12 empty] | OK!
WC | 4.69 | 9.4 |  | x | 4.69 | [12 empty] | OK!
GUARDA DE MATERIAIS E EQUIPAMENTOS | 8.71 | 9.4 |  |  |  | x | 8.71 | [10 empty] | OK!
SANIT MASC | 2.89 | 6.8 |  | x | 2.89 | [12 empty] | OK!
SANIT FEM | 2.89 | 6.8 |  | x | 2.89 | [12 empty] | OK!
SALA DE ACOMPANHANTES DA UTI | 17.91 | 16.93 |  | x | 17.91 | [12 empty] | OK!
LABORATÓRIO DE APOIO A UTIS | 22.32 | 19.45 |  | x | 22.32 | [12 empty] | OK!
DISCUSSÃO DE CASOS E ENTREVISTAS | 9.33 | 12.22 |  | x | 9.33 | [12 empty] | OK!
RECEPÇÃO AGENCIA TRANSFUSIONAL | 9.32 | 12.24 |  | x | 9.32 | [12 empty] | OK!
TESTE DE COMPATIBILIDADE SANGUINEA | 10.31 | 12.39 |  | x | 10.31 | [12 empty] | OK!
DISTRIBUIÇÃO | 7.11 | 10.74 |  | x | 7.11 | [12 empty] | OK!
CIRCULAÇÃO | 65.3 | 66 |  | x | 65.3 | [12 empty] | OK!
CENTRO CIRURGICO | [17 empty] | OK!
UTILIDADES EXPURGO | 12.48 | 14.35 |  |  |  | x | 12.48 | [10 empty] | OK!
DML | 3.96 | 8.1 |  |  |  | x | 3.96 | [10 empty] | OK!
SALA ADMINISTRATIVA | 21.82 | 18.9 |  |  |  | x | 21.82 | [10 empty] | OK!
ESTAR 01 | 17.99 | 17.3 |  |  |  | x | 17.99 | [10 empty] | OK!
ESTAR 02 | 17.99 | 17.3 |  |  |  | x | 17.99 | [10 empty] | OK!
WC F | 2.16 | 6 |  |  |  | x | 2.16 | [10 empty] | OK!
WC M | 2.65 | 7.4 |  |  |  | x | 2.65 | [10 empty] | OK!
HALL | 3.48 | 8.2 |  |  |  | x | 3.48 | [10 empty] | OK!
PRESCRIÇÃO MÉDICA | 6.71 | 10.5 |  |  |  | x | 6.71 | [10 empty] | OK!
HALL | 3.48 | 8.2 |  |  |  | x | 3.48 | [10 empty] | OK!
WC F | 2.16 | 6 |  |  |  | x | 2.16 | [10 empty] | OK!
WC M | 2.65 | 7.4 |  |  |  | x | 2.65 | [10 empty] | OK!
SALA DE CIRURGIA 1 | 40 | 23.9 | [5 empty] | x | 40 | [8 empty] | OK!
SALA DE CIRURGIA 2 | 52.78 | 28.54 | [5 empty] | x | 52.78 | [8 empty] | OK!
SALA APOIO CIRURGIAS ESPECIALIZADAS | 21.7 | 20.4 | [5 empty] | x | 21.7 | [8 empty] | OK!
SALA DE CIRURGIA 3 | 32.51 | 21.6 | [5 empty] | x | 32.51 | [8 empty] | OK!
SALA DE CIRURGIA 4 | 32.3 | 21.45 | [5 empty] | x | 32.3 | [8 empty] | OK!
DEPÓSITO DE MATERIAIS E EQUIPAMENTOS | 17.71 | 20.8 |  |  |  | x | 17.71 | [10 empty] | OK!
SALA DE CIRURGIA 5 | 37.45 | 23.98 | [5 empty] | x | 37.45 | [8 empty] | OK!
LAVABOS | 17 | 19.07 | 2.93 |  |  | x | 17 | [10 empty] | OK!
GUARDA DE HEMOCOMPONENTES | 11.49 | 14.31 |  |  |  | x | 11.49 | [10 empty] | OK!
GUARDA DE MACAS | 6.17 | 10.06 | 2.9 |  |  | x | 6.17 | [10 empty] | OK!
ADMINISTRAÇÃO DO ARSENAL | 9.36 | 12.6 | 2.4 |  |  | x | 9.36 | [10 empty] | OK!
CIRCULAÇÃO | 62.96 | 50.57 | 8.23 |  |  | x | 62.96 | [10 empty] | OK!
CIRCULAÇÃO | 53.13 | 43.89 |  |  |  | x | 53.13 | [10 empty] | OK!
GUARDA ANESTÉSICA | 5.89 | 10.64 |  |  |  | x | 5.89 | [10 empty] | OK!
SALA DE INDUÇÃO E REUPERAÇÃO PÓS ANESTÉSICA | 66.42 | 33.3 |  |  |  | x | 66.42 | [10 empty] | OK!
ARSENAL CC | 37.28 | 26.64 |  |  |  | x | 37.28 | [10 empty] | OK!
WC BARREIRA FEM | 21.63 | 19.25 |  | x | 21.63 | [12 empty] | OK!
HALL | 4.74 | 9.8 |  | x | 4.74 | [12 empty] | OK!
WC BARREIRA MASC | 21.95 | 20 |  | x | 21.95 | [12 empty] | OK!
HALL | 4.29 | 9.55 |  | x | 4.29 | [12 empty] | OK!
ARSENAL MATERIAL ESTERILIZADO | 38.44 | 26.2 |  | x | 38.44 | [12 empty] | OK!
SALA AUTOCLAVES | 22.27 | 20.55 |  | x | 22.27 | [12 empty] | OK!
CIRCULAÇÃO | 68.17 | 65.17 | 2.2 | x | 68.17 | [12 empty] | OK!
CENTRAL MATERIAL ESTERILIZADO | [17 empty] | OK!
SAN. MASC | 1.96 | 5.66 |  | x | 1.96 | [12 empty] | OK!
SAN. FEM | 1.96 | 5.66 |  | x | 1.96 | [12 empty] | OK!
HALL | 3.06 | 7.5 |  | x | 3.06 | [12 empty] | OK!
ESTAR EQUIPE | 8.79 | 11.86 |  | x | 8.79 | [12 empty] | OK!
DML | 4.47 | 8.96 |  | x | 4.47 | [12 empty] | OK!
WC BARREIRA MASC | 7.93 | 12.1 |  | x | 7.93 | [12 empty] | OK!
HALL | 2.76 | 7 |  | x | 2.76 | [12 empty] | OK!
WC BARREIRA FEM | 8.28 | 11.8 |  | x | 8.28 | [12 empty] | OK!
HALL | 5.5 | 12.2 | 1.1 | x | 5.5 | [12 empty] | OK!
SALA ADMINISTRATIVA | 8.39 | 13 |  | x | 8.39 | [12 empty] | OK!
VESTIÁRIO | 8.56 | 12.04 |  | x | 8.56 | [12 empty] | OK!
ESTERILIZAÇÃO QUÍMICA | 7.89 | 11.46 |  | x | 7.89 | [12 empty] | OK!
HALL | 5.51 | 10.45 |  | x | 5.51 | [12 empty] | OK!
DML | 2.62 | 6.53 |  | x | 2.62 | [12 empty] | OK!
RECEPÇÃO DE MATERIAL SUJO | 3.23 | 7.19 |  | x | 3.23 | [12 empty] | OK!
LAVAGEM E HIGIÊNIZAÇÃO DE MATERIAL | 29.61 | 24.51 |  | x | 29.61 | [12 empty] | OK!
ÁREA DE PREPARO | 72.21 | 35.21 |  | x | 72.21 | [12 empty] | OK!
RECEPÇÃO ROUPA LIMPA | 6.9 | 10.9 |  | x | 6.9 | [12 empty] | OK!
CIRCULAÇÃO DE ACESSO AO BLOCO ANEXO DE ATENDIMENTO IMEDIATO | 60.28 | 57.94 |  | x | 60.28 | [12 empty] | OK!
MORGUE | [17 empty] | OK!
CORREDOR DE LIGAÇÃO AO ANEXO | 36.22 | 37.42 |  | x | 36.22 | [12 empty] | OK!
ESTAR FAMILIARES | 15.27 | 17.7 |  | x | 15.27 | [12 empty] | OK!
WC PCD | 3.53 | 7.7 |  | x | 3.53 | [12 empty] | OK!
DML | 2.31 | 6.25 |  | x | 2.31 | [12 empty] | OK!
UTILIDADES | 6.93 | 11.05 |  | x | 6.93 | [12 empty] | OK!
ATENDIMENTO | 4.67 | 8.65 |  | x | 4.67 | [12 empty] | OK!
CIRCULAÇÃO | 8.8 | 12.4 |  | x | 8.8 | [12 empty] | OK!
GUARDA TEMPORÁRIA DE CADAVER | 14.4 | 15.2 |  | x | 14.4 | [12 empty] | OK!
DOCA DE DESCARGA | [17 empty] | OK!
SAN. MASC. | 1.87 | 5.7 |  | x | 1.87 | [12 empty] | OK!
GUARDA TEMPORÁRIA DE RESIDUOS | 2.74 | 6.76 | 1.25 | x | 2.74 | [12 empty] | OK!
HIGIENIZAÇÃO DE EMBALAGENS | 3.98 | 8.05 | 1.77 | x | 3.98 | [12 empty] | OK!
OK!
ANEXOS | [17 empty] | OK!
LAVANDERIA | [17 empty] | OK!
DOSADORES | 3 | 7.99 |  | x | 3 | [12 empty] | OK!
INVERSORES | 1.51 | 5 |  | x | 1.51 | [12 empty] | OK!
ÁREA DE PROCESSAMENTO | 43.61 | 28.09 |  | x | 43.61 | [12 empty] | OK!
DML | 2.74 | 6.97 |  | x | 2.74 | [12 empty] | OK!
WC | 2.52 | 6.78 |  | x | 2.52 | [12 empty] | OK!
BARREIRA | 2.86 | 7.08 |  | x | 2.86 | [12 empty] | OK!
WC F | 2.67 | 7.14 |  | x | 2.67 | [12 empty] | OK!
WC M | 2.67 | 7.14 |  | x | 2.67 | [12 empty] | OK!
CIRCULAÇÃO | 32.14 | 35.74 |  | x | 32.14 | [12 empty] | OK!
DEPÓSITO DE ROUPA LIMPA | 20.72 | 18.7 |  | x | 20.72 | [12 empty] | OK!
LAVANDERIA | 131.66 | 57.09 |  | x | 131.66 | [12 empty] | OK!
CHEFIA | 6.24 | 10 |  | x | 6.24 | [12 empty] | OK!
COSTURA | 9.64 | 12.71 |  | x | 9.64 | [12 empty] | OK!
DML | 3 | 7.4 |  | x | 3 | [12 empty] | OK!
GUARITA | [17 empty] | OK!
GUARITA | 3.59 | 7.6 |  | x | 3.59 | [12 empty] | OK!
BWC | 2.25 | 6.3 |  | x | 2.25 | [12 empty] | OK!
CENTRAL DE RESÍDUOS | [17 empty] | OK!
INFECTANTE | 7.46 | 11.12 | 3.17 | x | 7.46 | [12 empty] | OK!
ORGANICOS | 7.8 | 12.59 | 3.17 | x | 7.8 | [12 empty] | OK!
RESÍDUO INFECTANTE E ORGÂNICO | 8.63 | 15.88 | 7.64 | x | 8.63 | [12 empty] | OK!
PLASTICO | 7.71 | 12.07 | 1.85 | x | 7.71 | [12 empty] | OK!
PAPEL | 8.64 | 13 | 1.87 | x | 8.64 | [12 empty] | OK!
VIDRO/METAL | 11.9 | 16.5 | 1.3 | x | 11.9 | [12 empty] | OK!
RESÍDUO COMUM | 5.39 | 10.9 | 6.32 | x | 5.39 | [12 empty] | OK!
GAURDA E LAVAGEM DE CARRINHOS | 13.66 | 16.26 |  | x | 13.66 | [12 empty] | OK!
DML | 2.9 | 8.22 |  | x | 2.9 | [12 empty] | OK!
VEST MASC | 8.08 | 11.69 |  | x | 8.08 | [12 empty] | OK!
VEST FEM | 8.07 | 11.68 |  | x | 8.07 | [12 empty] | OK!
AUTOCLAVE | 34.75 | 26.76 |  | x | 34.75 | [12 empty] | OK!
ADMINISTRAÇÃO | 12.59 | 14.73 |  | x | 12.59 | [12 empty] | OK!
LAVABO | 2.22 | 6.6 |  | x | 2.22 | [12 empty] | OK!
CIRCULAÇÃO | 27.91 | 36.57 |  | x | 27.91 | [12 empty] | OK!
OK!
1° PAVIMENTO | [17 empty] | OK!
INTERNAÇÃO GERAL 3 | [17 empty] | OK!
ENFERMARIA 1 | 27.69 | 21.92 |  | x | 27.69 | [12 empty] | OK!
WC 1 | 5.18 | 9.99 |  | x | 5.18 | [12 empty] | OK!
ENFERMARIA 2 | 27.26 | 21.74 |  | x | 27.26 | [12 empty] | OK!
WC 2 | 5.18 | 9.99 |  | x | 5.18 | [12 empty] | OK!
ENFERMARIA 3 | 27.26 | 21.74 |  | x | 27.26 | [12 empty] | OK!
WC 3 | 5.18 | 9.99 |  | x | 5.18 | [12 empty] | OK!
ENFERMARIA 4 | 27.12 | 21.68 |  | x | 27.12 | [12 empty] | OK!
WC 4 | 5.18 | 9.99 |  | x | 5.18 | [12 empty] | OK!
ENFERMARIA 5 | 27.17 | 21.67 |  | x | 27.17 | [12 empty] | OK!
WC 5 | 5.18 | 9.99 |  | x | 5.18 | [12 empty] | OK!
CIRCULAÇÃO | 78.13 | 76.77 |  | x | 78.13 | [12 empty] | OK!
ENFERMARIA 6 | 25.85 | 21.31 |  | x | 25.85 | [12 empty] | OK!
WC 6 | 5.18 | 9.99 |  | x | 5.18 | [12 empty] | OK!
POSTO ENFERMAGEM | 12.78 | 14.76 |  | x | 12.78 | [12 empty] | OK!
UTILIDADES | 4.1 | 8.7 |  | x | 4.1 | [12 empty] | OK!
DML | 3.14 | 7.1 |  | x | 3.14 | [12 empty] | OK!
DISCUSSÃO DE CASOS | 6.48 | 10.34 |  | x | 6.48 | [12 empty] | OK!
S. ADMINISTRATIVA | 7.16 | 10.83 |  | x | 7.16 | [12 empty] | OK!
WC ACOMPANHANTES | 9.93 | 13.44 |  | x | 9.93 | [12 empty] | OK!
WC | 5.69 | 10.58 |  | x | 5.69 | [12 empty] | OK!
ENFERMARIA 7 | 25.26 | 21.06 |  | x | 25.26 | [12 empty] | OK!
WC 7 | 5.19 | 10 |  | x | 5.19 | [12 empty] | OK!
ENFERMARIA 8 | 25.3 | 21.08 |  | x | 25.3 | [12 empty] | OK!
WC 8 | 5.19 | 10 |  | x | 5.19 | [12 empty] | OK!
CIRCULAÇÃO | 29.17 | 30.67 |  | x | 29.17 | [12 empty] | OK!
ESTAR ACOMPANHANTE | 12.77 | 14.38 |  | x | 12.77 | [12 empty] | OK!
INTERNAÇÃO GERAL 4 | [17 empty] | OK!
ESCADA | 18.92 | 20.8 |  | x | 18.92 | [12 empty] | OK!
ROUPARIA | 6.74 | 12.1 |  | x | 6.74 | [12 empty] | OK!
UTILIDADES | 4.53 | 8.76 |  | x | 4.53 | [12 empty] | OK!
DML | 3.14 | 7.1 |  | x | 3.14 | [12 empty] | OK!
POSTO ENFERMAGEM | 13.26 | 15.01 |  | x | 13.26 | [12 empty] | OK!
REPOUSO F | 6.68 | 10.48 |  | x | 6.68 | [12 empty] | OK!
REPOUSO M | 6.73 | 10.48 |  | x | 6.73 | [12 empty] | OK!
ESTAR/COPA | 12.84 | 17.4 |  | x | 12.84 | [12 empty] | OK!
LAV F | 2.1 | 6.35 |  | x | 2.1 | [12 empty] | OK!
LAV M | 2.51 | 6.35 |  | x | 2.51 | [12 empty] | OK!
ENFERMARIA 9 | 25.26 | 21.06 |  | x | 25.26 | [12 empty] | OK!
WC 9 | 5.17 | 9.99 |  | x | 5.17 | [12 empty] | OK!
ENFERMARIA 10 | 25.32 | 21.08 |  | x | 25.32 | [12 empty] | OK!
WC 10 | 5.17 | 9.99 |  | x | 5.17 | [12 empty] | OK!
CIRCULAÇÃO | 77.36 | 74.73 |  | x | 77.36 | [12 empty] | OK!
ENFERMARIA 11 | 27.91 | 22 |  | x | 27.91 | [12 empty] | OK!
WC 11 | 5.23 | 10.06 |  | x | 5.23 | [12 empty] | OK!
ANTECAMARA | 2.83 | 7.16 |  | x | 2.83 | [12 empty] | OK!
WC | 5.77 | 10.67 |  | x | 5.77 | [12 empty] | OK!
ISOLAMENTO | 23.7 | 20.28 |  | x | 23.7 | [12 empty] | OK!
ENFERMARIA 12 | 27.49 | 21.79 |  | x | 27.49 | [12 empty] | OK!
WC 12 | 5.2 | 10.01 |  | x | 5.2 | [12 empty] | OK!
ENFERMARIA 13 | 27.41 | 21.79 |  | x | 27.41 | [12 empty] | OK!
WC 13 | 5.2 | 10.01 |  | x | 5.2 | [12 empty] | OK!
ENFERMARIA 14 | 27.34 | 21.77 |  | x | 27.34 | [12 empty] | OK!
WC 14 | 5.7 | 10.11 |  | x | 5.7 | [12 empty] | OK!
CIRCULAÇÃO | 136.75 | 107.5 | 2.6 | x | 136.75 | [12 empty] | OK!
INTERNAÇÃO GERAL 1 | [17 empty] | OK!
ENFERMARIA 1 | 25.32 | 21.07 |  | x | 25.32 | [12 empty] | OK!
WC 1 | 5.17 | 9.99 |  | x | 5.17 | [12 empty] | OK!
ENFERMARIA 2 | 25.37 | 21.11 |  | x | 25.37 | [12 empty] | OK!
WC 2 | 5.18 | 9.99 |  | x | 5.18 | [12 empty] | OK!
ENFERMARIA 3 | 25.37 | 21.11 |  | x | 25.37 | [12 empty] | OK!
WC 3 | 5.18 | 9.99 |  | x | 5.18 | [12 empty] | OK!
ENFERMARIA 4 | 25.87 | 21.32 |  | x | 25.87 | [12 empty] | OK!
WC 4 | 5.17 | 9.99 |  | x | 5.17 | [12 empty] | OK!
CIRCULAÇÃO | 62.86 | 63.1 |  | x | 62.86 | [12 empty] | OK!
ENFERMARIA 5 | 27.41 | 21.75 |  | x | 27.41 | [12 empty] | OK!
WC 5 | 5.18 | 9.99 |  | x | 5.18 | [12 empty] | OK!
WC | 5.71 | 10.6 |  | x | 5.71 | [12 empty] | OK!
WC ACOMP. FEM. | 10.69 | 14.12 |  | x | 10.69 | [12 empty] | OK!
DISCUSSÃO DE CASOS | 7.24 | 10.91 |  | x | 7.24 | [12 empty] | OK!
S. ADMINISTRATIVA | 7.29 | 10.91 |  | x | 7.29 | [12 empty] | OK!
POSTO ENFERMAGEM | 14.66 | 15.62 | 1.56 | x | 14.66 | [12 empty] | OK!
UTILIDADES | 4.1 | 8.7 |  | x | 4.1 | [12 empty] | OK!
DML | 3.15 | 7.1 |  | x | 3.15 | [12 empty] | OK!
ENFERMARIA 6 | 27.96 | 22.01 |  | x | 27.96 | [12 empty] | OK!
WC 6 | 5.12 | 9.95 |  | x | 5.12 | [12 empty] | OK!
CIRCULAÇÃO | 29.91 | 31.33 |  | x | 29.91 | [12 empty] | OK!
ESTAR ACOMPANHANTE | 12.66 | 14.32 | 3.1 | x | 12.66 | [12 empty] | OK!
INTERNAÇÃO GERAL 2 | [17 empty] | OK!
ENFERMARIA 1 | 25.32 | 21.07 |  | x | 25.32 | [12 empty] | OK!
WC 1 | 5.17 | 9.99 |  | x | 5.17 | [12 empty] | OK!
ESTAR EQUIPE/COPA | 12.83 | 17.39 |  | x | 12.83 | [12 empty] | OK!
WC F | 2.51 | 6.35 |  | x | 2.51 | [12 empty] | OK!
WC M | 2.11 | 6.35 |  | x | 2.11 | [12 empty] | OK!
REPOUSO M | 6.65 | 10.47 |  | x | 6.65 | [12 empty] | OK!
REPOUSO F | 6.71 | 10.47 |  | x | 6.71 | [12 empty] | OK!
DML | 3.13 | 7.08 |  | x | 3.13 | [12 empty] | OK!
UTILIDADES | 4.49 | 8.73 |  | x | 4.49 | [12 empty] | OK!
POSTO ENFERMAGEM | 13.54 | 15.12 | 1.5 | x | 13.54 | [12 empty] | OK!
ROUPARIA | 6.85 | 11.95 |  | x | 6.85 | [12 empty] | OK!
ESCADA | 19.02 | 20.95 |  | x | 19.02 | [12 empty] | OK!
CIRCULAÇÃO | 61.84 | 60.36 |  | x | 61.84 | [12 empty] | OK!
ENFERMARIA 2 | 28.36 | 22.06 |  | x | 28.36 | [12 empty] | OK!
WC 2 | 5.18 | 9.99 |  | x | 5.18 | [12 empty] | OK!
ENFERMARIA 3 | 28.45 | 22.12 |  | x | 28.45 | [12 empty] | OK!
WC 3 | 5.18 | 9.99 |  | x | 5.18 | [12 empty] | OK!
ISOLAMENTO | 24.23 | 20.55 |  | x | 24.23 | [12 empty] | OK!
WC | 5.71 | 10.6 |  | x | 5.71 | [12 empty] | OK!
ANTECAMARA | 3.28 | 7.54 |  | x | 3.28 | [12 empty] | OK!
ENFERMARIA 4 | 28.92 | 22.31 |  | x | 28.92 | [12 empty] | OK!
WC 4 | 5.18 | 9.99 |  | x | 5.18 | [12 empty] | OK!
BLOCO ___________ | [17 empty] | OK!
CIRCULÇÃO (ACESSO ESCADA ATRIO) | 107.15 | 49.37 | 17.69 | x | 107.15 | [12 empty] | OK!
LAVABO MASC | 14.65 | 16.31 |  | x | 14.65 | [12 empty] | OK!
DML | 2.85 | 7.7 |  | x | 2.85 | [12 empty] | OK!
LAVABO FEM | 14.72 | 16.06 |  | x | 14.72 | [12 empty] | OK!
HALL | 3.47 | 8.7 |  | x | 3.47 | [12 empty] | OK!
FOYER 02 | 101.84 | 65.29 |  | x | 101.84 | [12 empty] | OK!
LAV. M. PCD | 5.02 | 8.96 |  | x | 5.02 | [12 empty] | OK!
LAV. F. PCD | 5.02 | 8.96 |  | x | 5.02 | [12 empty] | OK!
AUDITÓRIO | 259.34 | 75.81 |  | x | 259.34 | [12 empty] | OK!
DEPOSITO DE MATERIAIS E EQUIPAMENTOS | 7.35 | 12.06 |  | x | 7.35 | [12 empty] | OK!
COPA | 2.4 | 6.4 |  | x | 2.4 | [12 empty] | OK!
CIRCULAÇÃO | 29.28 | 31.44 |  | x | 29.28 | [12 empty] | OK!
CASA DE MAQUINAS E AR CONDICIONADO | 58.7 | 33.36 |  | x | 58.7 | [12 empty] | OK!
ÁREA DESTINADA A FUTURAS AMPLIAÇÕES | 100.73 | 40.5 |  | x | 100.73 | [12 empty] | OK!
PRISMA DE VENTILAÇÃO E ILUMINAÇÃO | 29.96 | 26.64 |  | x | 29.96 | [12 empty] | OK!
MACAS E CADEIRAS DE RODAS | 6.15 | 10.3 | 2.2 | x | 6.15 | [12 empty] | OK!
HALL CIRCULAÇÃO VERTICAL/ CIRCULAÇÃO | 47.87 | 38.09 | 6.87 | x | 47.87 | [12 empty] | OK!
ACESSO AO SHAFT | 12.73 | 15.71 | 2.07 | x | 12.73 | [12 empty] | OK!
ESCADA | 15.1 | 17.75 |  | x | 15.1 | [12 empty] | OK!
RAMPA | [5 empty] | x | 0 | [10 empty] | OK!
2° PAVIMENTO | [17 empty] | OK!
INTERNAÇÃO GERAL 3 | [17 empty] | OK!
ENFERMARIA 1 | 27.69 | 21.92 |  | x | 27.69 | [12 empty] | OK!
WC 1 | 5.18 | 9.99 |  | x | 5.18 | [12 empty] | OK!
ENFERMARIA 2 | 27.26 | 21.74 |  | x | 27.26 | [12 empty] | OK!
WC 2 | 5.18 | 9.99 |  | x | 5.18 | [12 empty] | OK!
ENFERMARIA 3 | 27.26 | 21.74 |  | x | 27.26 | [12 empty] | OK!
WC 3 | 5.18 | 9.99 |  | x | 5.18 | [12 empty] | OK!
ENFERMARIA 4 | 27.12 | 21.68 |  | x | 27.12 | [12 empty] | OK!
WC 4 | 5.18 | 9.99 |  | x | 5.18 | [12 empty] | OK!
ENFERMARIA 5 | 27.17 | 21.67 |  | x | 27.17 | [12 empty] | OK!
WC 5 | 5.18 | 9.99 |  | x | 5.18 | [12 empty] | OK!
CIRCULAÇÃO | 78.13 | 76.77 |  | x | 78.13 | [12 empty] | OK!
ENFERMARIA 6 | 25.85 | 21.31 |  | x | 25.85 | [12 empty] | OK!
WC 6 | 5.18 | 9.99 |  | x | 5.18 | [12 empty] | OK!
POSTO ENFERMAGEM | 12.78 | 14.76 |  | x | 12.78 | [12 empty] | OK!
UTILIDADES | 4.1 | 8.7 |  | x | 4.1 | [12 empty] | OK!
DML | 3.14 | 7.1 |  | x | 3.14 | [12 empty] | OK!
DISCUSSÃO DE CASOS | 6.48 | 10.34 |  | x | 6.48 | [12 empty] | OK!
S. ADMINISTRATIVA | 7.16 | 10.83 |  | x | 7.16 | [12 empty] | OK!
WC ACOMPANHANTES | 9.93 | 13.44 |  | x | 9.93 | [12 empty] | OK!
WC | 5.69 | 10.58 |  | x | 5.69 | [12 empty] | OK!
ENFERMARIA 7 | 25.26 | 21.06 |  | x | 25.26 | [12 empty] | OK!
WC 7 | 5.19 | 10 |  | x | 5.19 | [12 empty] | OK!
ENFERMARIA 8 | 25.3 | 21.08 |  | x | 25.3 | [12 empty] | OK!
WC 8 | 5.19 | 10 |  | x | 5.19 | [12 empty] | OK!
CIRCULAÇÃO | 29.17 | 30.67 |  | x | 29.17 | [12 empty] | OK!
ESTAR ACOMPANHANTE | 12.77 | 14.38 |  | x | 12.77 | [12 empty] | OK!
INTERNAÇÃO GERAL 4 | [17 empty] | OK!
ESCADA | 18.92 | 20.8 |  | x | 18.92 | [12 empty] | OK!
ROUPARIA | 6.74 | 12.1 |  | x | 6.74 | [12 empty] | OK!
UTILIDADES | 4.53 | 8.76 |  | x | 4.53 | [12 empty] | OK!
DML | 3.14 | 7.1 |  | x | 3.14 | [12 empty] | OK!
POSTO ENFERMAGEM | 13.26 | 15.01 |  | x | 13.26 | [12 empty] | OK!
REPOUSO F | 6.68 | 10.48 |  | x | 6.68 | [12 empty] | OK!
REPOUSO M | 6.73 | 10.48 |  | x | 6.73 | [12 empty] | OK!
ESTAR/COPA | 12.84 | 17.4 |  | x | 12.84 | [12 empty] | OK!
LAV F | 2.1 | 6.35 |  | x | 2.1 | [12 empty] | OK!
LAV M | 2.51 | 6.35 |  | x | 2.51 | [12 empty] | OK!
ENFERMARIA 9 | 25.26 | 21.06 |  | x | 25.26 | [12 empty] | OK!
WC 9 | 5.17 | 9.99 |  | x | 5.17 | [12 empty] | OK!
ENFERMARIA 10 | 25.32 | 21.08 |  | x | 25.32 | [12 empty] | OK!
WC 10 | 5.17 | 9.99 |  | x | 5.17 | [12 empty] | OK!
CIRCULAÇÃO | 77.36 | 74.73 |  | x | 77.36 | [12 empty] | OK!
ENFERMARIA 11 | 27.91 | 22 |  | x | 27.91 | [12 empty] | OK!
WC 11 | 5.23 | 10.06 |  | x | 5.23 | [12 empty] | OK!
ANTECAMARA | 2.83 | 7.16 |  | x | 2.83 | [12 empty] | OK!
WC | 5.77 | 10.67 |  | x | 5.77 | [12 empty] | OK!
ISOLAMENTO | 23.7 | 20.28 |  | x | 23.7 | [12 empty] | OK!
ENFERMARIA 12 | 27.49 | 21.79 |  | x | 27.49 | [12 empty] | OK!
WC 12 | 5.2 | 10.01 |  | x | 5.2 | [12 empty] | OK!
ENFERMARIA 13 | 27.41 | 21.79 |  | x | 27.41 | [12 empty] | OK!
WC 13 | 5.2 | 10.01 |  | x | 5.2 | [12 empty] | OK!
ENFERMARIA 14 | 27.34 | 21.77 |  | x | 27.34 | [12 empty] | OK!
WC 14 | 5.7 | 10.11 |  | x | 5.7 | [12 empty] | OK!
CIRCULAÇÃO | 136.75 | 107.5 | 2.6 | x | 136.75 | [12 empty] | OK!
INTERNAÇÃO GERAL 1 | [17 empty] | OK!
ENFERMARIA 1 | 25.32 | 21.07 |  | x | 25.32 | [12 empty] | OK!
WC 1 | 5.17 | 9.99 |  | x | 5.17 | [12 empty] | OK!
ENFERMARIA 2 | 25.37 | 21.11 |  | x | 25.37 | [12 empty] | OK!
WC 2 | 5.18 | 9.99 |  | x | 5.18 | [12 empty] | OK!
ENFERMARIA 3 | 25.37 | 21.11 |  | x | 25.37 | [12 empty] | OK!
WC 3 | 5.18 | 9.99 |  | x | 5.18 | [12 empty] | OK!
ENFERMARIA 4 | 25.87 | 21.32 |  | x | 25.87 | [12 empty] | OK!
WC 4 | 5.17 | 9.99 |  | x | 5.17 | [12 empty] | OK!
CIRCULAÇÃO | 62.86 | 63.1 |  | x | 62.86 | [12 empty] | OK!
ENFERMARIA 5 | 27.41 | 21.75 |  | x | 27.41 | [12 empty] | OK!
WC 5 | 5.18 | 9.99 |  | x | 5.18 | [12 empty] | OK!
WC | 5.71 | 10.6 |  | x | 5.71 | [12 empty] | OK!
WC ACOMP. FEM. | 10.69 | 14.12 |  | x | 10.69 | [12 empty] | OK!
DISCUSSÃO DE CASOS | 7.24 | 10.91 |  | x | 7.24 | [12 empty] | OK!
S. ADMINISTRATIVA | 7.29 | 10.91 |  | x | 7.29 | [12 empty] | OK!
POSTO ENFERMAGEM | 14.66 | 15.62 | 1.56 | x | 14.66 | [12 empty] | OK!
UTILIDADES | 4.1 | 8.7 |  | x | 4.1 | [12 empty] | OK!
DML | 3.15 | 7.1 |  | x | 3.15 | [12 empty] | OK!
ENFERMARIA 6 | 27.96 | 22.01 |  | x | 27.96 | [12 empty] | OK!
WC 6 | 5.12 | 9.95 |  | x | 5.12 | [12 empty] | OK!
CIRCULAÇÃO | 29.91 | 31.33 |  | x | 29.91 | [12 empty] | OK!
ESTAR ACOMPANHANTE | 12.66 | 14.32 | 3.1 | x | 12.66 | [12 empty] | OK!
INTERNAÇÃO GERAL 2 | [17 empty] | OK!
ENFERMARIA 1 | 25.32 | 21.07 |  | x | 25.32 | [12 empty] | OK!
WC 1 | 5.17 | 9.99 |  | x | 5.17 | [12 empty] | OK!
ESTAR EQUIPE/COPA | 12.83 | 17.39 |  | x | 12.83 | [12 empty] | OK!
WC F | 2.51 | 6.35 |  | x | 2.51 | [12 empty] | OK!
WC M | 2.11 | 6.35 |  | x | 2.11 | [12 empty] | OK!
REPOUSO M | 6.65 | 10.47 |  | x | 6.65 | [12 empty] | OK!
REPOUSO F | 6.71 | 10.47 |  | x | 6.71 | [12 empty] | OK!
DML | 3.13 | 7.08 |  | x | 3.13 | [12 empty] | OK!
UTILIDADES | 4.49 | 8.73 |  | x | 4.49 | [12 empty] | OK!
POSTO ENFERMAGEM | 13.54 | 15.12 | 1.5 | x | 13.54 | [12 empty] | OK!
ROUPARIA | 6.85 | 11.95 |  | x | 6.85 | [12 empty] | OK!
ESCADA | 19.02 | 20.95 |  | x | 19.02 | [12 empty] | OK!
CIRCULAÇÃO | 61.84 | 60.36 |  | x | 61.84 | [12 empty] | OK!
ENFERMARIA 2 | 28.36 | 22.06 |  | x | 28.36 | [12 empty] | OK!
WC 2 | 5.18 | 9.99 |  | x | 5.18 | [12 empty] | OK!
ENFERMARIA 3 | 28.45 | 22.12 |  | x | 28.45 | [12 empty] | OK!
WC 3 | 5.18 | 9.99 |  | x | 5.18 | [12 empty] | OK!
ISOLAMENTO | 24.23 | 20.55 |  | x | 24.23 | [12 empty] | OK!
WC | 5.71 | 10.6 |  | x | 5.71 | [12 empty] | OK!
ANTECAMARA | 3.28 | 7.54 |  | x | 3.28 | [12 empty] | OK!
ENFERMARIA 4 | 28.92 | 22.31 |  | x | 28.92 | [12 empty] | OK!
WC 4 | 5.18 | 9.99 |  | x | 5.18 | [12 empty] | OK!
Pavimento Técnico | [17 empty] | OK!
TOTAL GERAL | 10194.545 | 9790.29 |  |  | 8580.95 |  | 998.89 |  | 216.74 |  | 21.04 |  | 132.25 |  | 216.415 |  | 0
TOTAL DE AMBIENTES:
RESUMO - PISO | [18 empty] | TÉRREO | 1° PAV | 2° PAV
LOCAL | ÁREA | PERÍMETRO |  | PORCELANATO NATURAL 60X60 |  | MANTA VINÍLICA ANTIDERRAPANTE |  | MANTA VINÍLICA CONDUTIVA |  | PISO CIMENTADO |  | PISO GAIL INDUSTRIAL |  | PISO INDUSTRIAL |  | CONCRETO MAGRO |  |  | 6773.46 | 2869.44 | 1791.86
Térreo | 6187.795 | 7922.81 |  |  | 4574.2 |  | 998.89 |  | 216.74 |  | 21.04 |  | 132.25 |  | 216.415 |  | 0 |  | 498.74 | 484.76 | 373.53
Hospital | 5749.265 | 5462.68 |  |  | 4135.67 |  | 998.89 |  | 216.74 |  | 21.04 |  | 132.25 |  | 216.415 |  | 0 |  | 6274.72 | 2384.68 | 1418.33
Lavanderia | 264.98 | 82.91 |  |  | 264.98 |  | 0 |  | 0 |  | 0 |  | 0 |  | 0 |  | 0
Guarita | 5.84 | 276.85 |  |  | 5.84 |  | 0 |  | 0 |  | 0 |  | 0 |  | 0 |  | 0
Central de Resíduo | 167.71 | 638.16 |  |  | 167.71 |  | 0 |  | 0 |  | 0 |  | 0 |  | 0 |  | 0
1° Pavimento | 2415.54 | 1462.21 |  |  | 2415.54 |  | 0 |  | 0 |  | 0 |  | 0 |  | 0 |  | 0
Total (TÉRREO E 1º PAVIMENTO) | 8603.335 | 9385.02 |  |  | 6989.74 |  | 998.89 |  | 216.74 |  | 21.04 |  | 132.25 |  | 216.415 |  | 0
2° Pavimento | 1591.21 | 947.24 |  |  | 1591.21 |  | 0 |  | 0 |  | 0 |  | 0 |  | 0 |  | 0
TOTAL GERAL | 10194.545 | 10332.26 |  |  | 8580.95 |  | 998.89 |  | 216.74 |  | 21.04 |  | 132.25 |  | 216.415 |  | 0
| área | esp | Volume
Contra-Piso | 6187.795 | 0.05 | 309.3897 |  |  |  | 10166.285
20
203890.9

## HIDRÁULICA
OBJETO: | CONSTRUÇÃO DO HOSPITAL REGIONAL DE PICOS
LOCAL: | PICOS-PI
SERVIÇO: | INSTALAÇÕES HIDRÁULICAS
ETAPA:
Planilha Orçamentária |  |  |  |  | Ref.: ABR/16 - Desonerada B.D.I. Serviços - 24,93% Tabelas: SINAPI/SEINFRA-CE (24)
Item | Código | Banco | Descrição | Und | Quant. | Valor Unit | Valor Unit com BDI | Total
1 |  |  | INSTALAÇÕES HIDRÁULICAS - ÁREA 01 TÉRREO
1.1 |  |  | INSTALAÇÕES HIDRÁULICAS - TUBULAÇÃO (AF NBR 5648) |  |  |  |  | 21581.91
1.1.1 | 89356 | SINAPI | TUBO, PVC, SOLDÁVEL, DN 25MM, INSTALADO EM RAMAL OU SUB-RAMAL DE ÁGUA - FORNECIMENTO E INSTALAÇÃO. AF_12/2014_P | M | 422.64 | 11.78 | 14.72 | 6221.26
1.1.2 | 89449 | SINAPI | TUBO, PVC, SOLDÁVEL, DN 50MM, INSTALADO EM PRUMADA DE ÁGUA - FORNECIMENTO E INSTALAÇÃO. AF_12/2014_P | M | 175.23 | 9.17 | 11.46 | 2008.14
1.1.3 | 89450 | SINAPI | TUBO, PVC, SOLDÁVEL, DN 60MM, INSTALADO EM PRUMADA DE ÁGUA - FORNECIMENTO E INSTALAÇÃO. AF_12/2014_P | M | 38.37 | 14 | 17.49 | 671.09
1.1.4 | C2623 | SEINFRA | TUBO PVC SOLD. MARROM D=110mm (4") | M | 13.2 | 55.4 | 69.21 | 913.57
1.1.5 | 90443 | SINAPI | RASGO EM ALVENARIA PARA RAMAIS/ DISTRIBUIÇÃO COM DIAMETROS MENORES OU IGUAIS A 40 MM. AF_05/2015 | M | 649.44 | 7.23 | 9.03 | 5864.44
1.1.6 | 90466 | SINAPI | CHUMBAMENTO LINEAR EM ALVENARIA PARA RAMAIS/DISTRIBUIÇÃO COM DIÂMETROS MENORES OU IGUAIS A 40 MM. AF_05/2015 | M | 649.44 | 7.28 | 9.09 | 5903.41
1.2 |  |  | INSTALAÇÕES HIDRAULICAS - CONEXÕES (AF NBR 5648) |  |  |  |  | 13390.81
1.2.1 | C0492 | SEINFRA | BUCHA REDUÇÃO PVC ROSC. D=1 1/2 | UN | 21 | 7.54 | 9.42 | 197.82
1.2.2 | C0501 | SEINFRA | BUCHA REDUÇÃO PVC ROSC. D=2 | UN | 1 | 12.51 | 15.63 | 15.63
1.2.3 | C0981 | SEINFRA | CRUZETA PVC SOLD. MARROM D=50mm (1 1/2") | UN | 1 | 27.27 | 34.07 | 34.07
1.2.4 | 89485 | SINAPI | JOELHO 45 GRAUS, PVC, SOLDÁVEL, DN 25MM, INSTALADO EM PRUMADA DE ÁGUA - FORNECIMENTO E INSTALAÇÃO. AF_12/2014_P | UN | 1 | 2.99 | 3.74 | 3.74
1.2.5 | 89502 | SINAPI | JOELHO 45 GRAUS, PVC, SOLDÁVEL, DN 50MM, INSTALADO EM PRUMADA DE ÁGUA - FORNECIMENTO E INSTALAÇÃO. AF_12/2014_P | UN | 1 | 8.21 | 10.26 | 10.26
1.2.6 | 89362 | SINAPI | JOELHO 90 GRAUS, PVC, SOLDÁVEL, DN 25MM, INSTALADO EM RAMAL OU SUB-RAMAL DE ÁGUA - FORNECIMENTO E INSTALAÇÃO. AF_12/2014_P | UN | 70 | 4.88 | 6.1 | 427
1.2.7 | 89501 | SINAPI | JOELHO 90 GRAUS, PVC, SOLDÁVEL, DN 50MM, INSTALADO EM PRUMADA DE ÁGUA - FORNECIMENTO E INSTALAÇÃO. AF_12/2014_P | UN | 4 | 7.18 | 8.97 | 35.88
1.2.8 | 89505 | SINAPI | JOELHO 90 GRAUS, PVC, SOLDÁVEL, DN 60MM, INSTALADO EM PRUMADA DE ÁGUA - FORNECIMENTO E INSTALAÇÃO. AF_12/2014_P | UN | 1 | 19.35 | 24.17 | 24.17
1.2.9 | 89366 | SINAPI | JOELHO 90 GRAUS COM BUCHA DE LATÃO, PVC, SOLDÁVEL, DN 25MM, X 3/4" INSTALADO EM RAMAL OU SUB-RAMAL DE ÁGUA - FORNECIMENTO E INSTALAÇÃO. AF_12/2014_P | UN | 66 | 8.65 | 10.81 | 713.46
1.2.10 | 89381 | SINAPI | LUVA COM BUCHA DE LATÃO, PVC, SOLDÁVEL, DN 25MM X 3/4", INSTALADO EM RAMAL OU SUB-RAMAL DE ÁGUA - FORNECIMENTO E INSTALAÇÃO. AF_12/2014_P | UN | 18 | 7.15 | 8.93 | 160.74
1.2.11 | 89379 | SINAPI | LUVA DE CORRER, PVC, SOLDÁVEL, DN 25MM, INSTALADO EM RAMAL OU SUB-RAMAL DE ÁGUA - FORNECIMENTO E INSTALAÇÃO. AF_12/2014_P | UN | 8 | 10.06 | 12.57 | 100.56
1.2.12 | 73663 | SINAPI | REGISTRO DE GAVETA COM CANOPLA Ø 25MM (1) - FORNECIMENTO E INSTALAÇÃO | UN | 58 | 72.57 | 90.66 | 5258.28
1.2.13 | C2161 | SEINFRA | REGISTRO DE GAVETA BRUTO D= 50mm (2") | UN | 13 | 108.52 | 135.57 | 1762.41
1.2.14 | CP-0021 | FGV | TE, 90 GRAUS, PVC RÍGIDO SOLDAVEL, LLR, C/BUCHA LATÃO CENTRAL, d= 25 x 3/4", FORNECIMENTO E INSTALAÇÃO | UN | 2 | 13.43 | 16.78 | 33.56
1.2.15 | C2384 | SEINFRA | TÊ PVC SOLD. MARROM D= 50mm (1 1/2") | UN | 7 | 14.53 | 18.15 | 127.05
1.2.16 | C2385 | SEINFRA | TÊ PVC SOLD. MARROM D= 60mm (2") | UN | 1 | 28.96 | 36.18 | 36.18
1.2.17 | C2381 | SEINFRA | TÊ PVC SOLD. MARROM D= 25mm (3/4") | UN | 40 | 5.99 | 7.48 | 299.2
1.2.19 | 89627 | SINAPI | TÊ DE REDUÇÃO, PVC, SOLDÁVEL, DN 50MM X 25MM, INSTALADO EM PRUMADA DE ÁGUA - FORNECIMENTO E INSTALAÇÃO. AF_12/2014_P | UN | 17 | 12.04 | 15.04 | 255.68
1.2.20 | C2686 | SEINFRA | VÁLVULA DE DESCARGA PVC RÍGIDO S/REGISTRO .ACOPLADO. D=50mm (1 1/2") | UN | 13 | 136.18 | 170.13 | 2211.69
1.2.21 | CP-0010 | FGV | BUCHA DE REDUCAO DE PVC, SOLDAVEL, LONGA, COM 110 X 60 MM, PARA AGUA FRIA PREDIAL | UN | 1 | 26.39 | 32.97 | 32.97
1.2.22 | CP-0011 | FGV | BUCHA DE REDUCAO DE PVC, SOLDAVEL, LONGA, COM 60 X 25 MM, PARA AGUA FRIA PREDIAL | UN | 1 | 14.83 | 18.53 | 18.53
1.2.23 | 89985 | SINAPI | REGISTRO DE PRESSÃO BRUTO, LATÃO, ROSCÁVEL, 3/4", COM ACABAMENTO E CANOPLA CROMADOS. FORNECIDO E INSTALADO EM RAMAL DE ÁGUA. AF_12/2014 | UN | 25 | 48.35 | 60.4 | 1510
1.2.24 | CP-0012 | FGV | CONJUNTO DE REDUÇÃO TE/BUCHA PVC, 60X50MM, FORNECIMENTO E INSTALAÇÃO | UN | 2 | 31.74 | 39.65 | 79.3
1.2.25 | CP-0013 | FGV | CONJUNTO DE REDUÇÃO TÊ/BUCHA DE PVC, 60X25MM, FORNECIMENTO E INSTALAÇÃO | UN | 1 | 34.12 | 42.63 | 42.63
1.3 |  |  | INSTALAÇÕES HIDRAULICAS - TUBULAÇÃO (AQ NBR 5626) |  |  |  |  | 47485.78
1.3.1 |  |  | TUBOS ÁGUA QUENTE |  |  |  |  | 27590.17
1.3.1.1 | 74061/008 | SINAPI | TUBO DE COBRE CLASSE "E" 79MM - FORNECIMENTO E INSTALACAO | M | 13.2 | 184.93 | 231.03 | 3049.6
1.3.1.2 | C2566 | SEINFRA | TUBO COBRE D= 22mm (3/4") CLASSE E | M | 253.13 | 32.66 | 40.8 | 10327.7
1.3.1.3 | C2567 | SEINFRA | TUBO COBRE D= 28mm (1") CLASSE E | M | 63.93 | 47.21 | 58.98 | 3770.59
1.3.1.4 | C2568 | SEINFRA | TUBO COBRE D= 35mm (1 1/4") CLASSE E | M | 21.08 | 71.31 | 89.09 | 1878.02
1.3.1.5 | C2569 | SEINFRA | TUBO COBRE D= 42mm (1 1/2") CLASSE E | M | 13.83 | 80.83 | 100.98 | 1396.55
1.3.1.6 | C2571 | SEINFRA | TUBO COBRE D= 66mm (2 1/2") CLASSE E | M | 2.5 | 161.86 | 202.21 | 505.53
1.3.1.7 | 90443 | SINAPI | RASGO EM ALVENARIA PARA RAMAIS/ DISTRIBUIÇÃO COM DIAMETROS MENORES OU IGUAIS A 40 MM. AF_05/2015 | M | 367.67 | 7.23 | 9.03 | 3320.06
1.3.1.8 | 90466 | SINAPI | CHUMBAMENTO LINEAR EM ALVENARIA PARA RAMAIS/DISTRIBUIÇÃO COM DIÂMETROS MENORES OU IGUAIS A 40 MM. AF_05/2015 | M | 367.67 | 7.28 | 9.09 | 3342.12
1.3.2 |  |  | TUBOS ÁGUA QUENTE - RETORNO |  |  |  |  | 19895.61
1.3.2.1 | 74061/008 | SINAPI | TUBO DE COBRE CLASSE "E" 79MM - FORNECIMENTO E INSTALACAO | M | 13.2 | 184.93 | 231.03 | 3049.6
1.3.2.2 | C2566 | SEINFRA | TUBO COBRE D= 22mm (3/4") CLASSE E | M | 129.21 | 32.66 | 40.8 | 5271.77
1.3.2.3 | C2567 | SEINFRA | TUBO COBRE D= 28mm (1") CLASSE E | M | 65.42 | 47.21 | 58.98 | 3858.47
1.3.2.4 | C2568 | SEINFRA | TUBO COBRE D= 35mm (1 1/4") CLASSE E | M | 20.79 | 71.31 | 89.09 | 1852.18
1.3.2.5 | C2569 | SEINFRA | TUBO COBRE D= 42mm (1 1/2") CLASSE E | M | 14.45 | 80.83 | 100.98 | 1459.16
1.3.2.6 | 90443 | SINAPI | RASGO EM ALVENARIA PARA RAMAIS/ DISTRIBUIÇÃO COM DIAMETROS MENORES OU IGUAIS A 40 MM. AF_05/2015 | M | 243.07 | 7.23 | 9.03 | 2194.92
1.3.2.7 | 90466 | SINAPI | CHUMBAMENTO LINEAR EM ALVENARIA PARA RAMAIS/DISTRIBUIÇÃO COM DIÂMETROS MENORES OU IGUAIS A 40 MM. AF_05/2015 | M | 243.07 | 7.28 | 9.09 | 2209.51
1.4 |  |  | INSTALAÇÕES HIDRAULICAS - CONEXÕES (AQ NBR 5626) |  |  |  |  | 10439.55
1.4.1 | 93133 | SINAPI | BUCHA DE REDUÇÃO EM COBRE, SEM ANEL DE SOLDA, PONTA X BOLSA, 28 X 22 MM, INSTALADO EM RAMAL E SUB-RAMAL FORNECIMENTO E INSTALAÇÃO. AF_01/2016_P | UN | 2 | 466.74 | 583.1 | 1166.2
1.4.2 | CP-0003 | FGV | BUCHA DE REDUÇÃO EM COBRE, SEM ANEL DE SOLDA, PONTA X BOLSA, 79X66mm INSTALADO EM RAMAL E SUB-RAMAL, FORNECIMENTO E INSTALAÇÃO. | UN | 2 | 713.38 | 891.23 | 1782.46
1.4.3 | CP-0004 | FGV | BUCHA DE REDUÇÃO EM COBRE, SEM ANEL DE SOLDA, PONTA X BOLSA, 66X42mm INSTALADO EM RAMAL E SUB-RAMAL, FORNECIMENTO E INSTALAÇÃO. | UN | 2 | 662.41 | 827.55 | 1655.1
1.4.4 | CP-0005 | FGV | BUCHA DE REDUÇÃO EM COBRE, SEM ANEL DE SOLDA, PONTA X BOLSA, 42X22mm INSTALADO EM RAMAL E SUB-RAMAL, FORNECIMENTO E INSTALAÇÃO. | UN | 1 | 351.84 | 439.55 | 439.55
1.4.5 | 92327 | SINAPI | COTOVELO DE COBRE, 90 GRAUS, SEM ANEL DE SOLDA, DN 22 MM, INSTALADO EM RAMAL E SUB-RAMAL - FORNECIMENTO E INSTALAÇÃO. AF_12/2015_P | UN | 20 | 12.13 | 15.15 | 303
1.4.6 | 92328 | SINAPI | COTOVELO DE COBRE, 90 GRAUS, SEM ANEL DE SOLDA, DN 28 MM, INSTALADO EM RAMAL E SUB-RAMAL - FORNECIMENTO E INSTALAÇÃO. AF_12/2015_P | UN | 4 | 17.67 | 22.08 | 88.32
1.4.7 | 92290 | SINAPI | COTOVELO DE COBRE, 90 GRAUS, SEM ANEL DE SOLDA, DN 42 MM, INSTALADO EM PRUMADA - FORNECIMENTO E INSTALAÇÃO. AF_12/2015_P | UN | 2 | 30.91 | 38.62 | 77.24
1.4.8 | 89987 | SINAPI | REGISTRO DE GAVETA BRUTO, LATÃO, ROSCÁVEL, 3/4", COM ACABAMENTO E CANOPLA CROMADOS. FORNECIDO E INSTALADO EM RAMAL DE ÁGUA. AF_12/2014 | UN | 24 | 50.84 | 63.51 | 1524.24
1.4.9 | 73663 | SINAPI | REGISTRO DE GAVETA COM CANOPLA Ø 25MM (1) - FORNECIMENTO E INSTALAÇÃO | UN | 27 | 72.57 | 90.66 | 2447.82
1.4.10 | C2333 | SEINFRA | TÊ COBRE OU BRONZE D= 22mm (3/4") | UN | 40 | 12.15 | 15.18 | 607.2
1.4.11 | C2334 | SEINFRA | TÊ COBRE OU BRONZE D= 28mm (1") | UN | 4 | 16.81 | 21 | 84
1.4.12 | C2335 | SEINFRA | TÊ COBRE OU BRONZE D= 35mm (1 1/4") | UN | 2 | 35.31 | 44.11 | 88.22
1.4.13 | CP-0009 | FGV | CONJUNTO DE REDUÇÃO COM TE/BUCHA DE REDUÇÃO DE COBRE, 42X35MM, FORNECIMENTO E INSTALAÇÃO | UN | 2 | 70.52 | 88.1 | 176.2
1.5 |  |  | METAIS E LOUÇAS SANITÁRIAS |  |  |  |  | 69616.62
1.5.2 | C0350 | SEINFRA | BACIA SIFONADA DE LOUÇA BRANCA C/ACESSÓRIOS E TUBO DE LIGAÇÃO | UN | 13 | 195.08 | 243.71 | 3168.23
1.5.3 | 86931 | SINAPI | VASO SANITÁRIO SIFONADO COM CAIXA ACOPLADA LOUÇA BRANCA - PADRÃO MÉDIO, INCLUSO ENGATE FLEXÍVEL EM PLÁSTICO BRANCO, 1/2 X 40CM - FORNECIMENTO E INSTALAÇÃO. AF_12/2013 | UN | 25 | 313.46 | 391.61 | 9790.25
1.5.4 | C0386 | SEINFRA | BEBEDOURO EM AÇO INOX COM 1,60m | UN | 1 | 1878.84 | 2347.23 | 2347.23
1.5.5 | C3513 | SEINFRA | CHUVEIRO CROMADO C/ ARTICULAÇÃO | UN | 15 | 87.71 | 109.58 | 1643.7
1.5.6 | 89973 | SINAPI | KIT DE MISTURADOR BASE BRUTA DE LATÃO ¾" MONOCOMANDO PARA CHUVEIRO, INCLUSIVE CONEXÕES, INSTALADO EM RAMAL DE ÁGUA - FORNECIMENTO E INSTALAÇÃO. AF_12/2014 | UN | 15 | 184.57 | 230.58 | 3458.7
1.5.7 | C1151 | SEINFRA | DUCHA P/ WC CROMADO (INSTALADO) | UN | 18 | 58.28 | 72.81 | 1310.58
1.5.8 | C3671 | SEINFRA | CONE PARA EXPURGO EM AÇO INOX COM TAMPA E GRELHA - L=500MM X C=500MM, ALTURA ATÉ 300MM E SAÍDA D=100MM | UN | 4 | 762.68 | 952.82 | 3811.28
1.5.9 | C1368 | SEINFRA | FILTRO DE PAREDE INDUSTRIAL (INSTALADO) | UN | 5 | 182.59 | 228.11 | 1140.55
1.5.10 | 86941 | SINAPI | LAVATÓRIO LOUÇA BRANCA COM COLUNA, 45 X 55CM OU EQUIVALENTE, PADRÃO MÉDIO, INCLUSO SIFÃO TIPO GARRAFA, VÁLVULA E ENGATE FLEXÍVEL DE 40CM EM METAL CROMADO, COM TORNEIRA CROMADA DE MESA, PADRÃO MÉDIO - FORNECIMENTO E INSTALAÇÃO. AF_12/2013 | UN | 44 | 399.47 | 499.06 | 21958.64
1.5.11 | C3018 | SEINFRA | PIA DE AÇO INOX (2.20x0.60)m C/ 1 CUBA E ACESSÓRIOS | UN | 18 | 697.79 | 871.75 | 15691.5
1.5.12 | 86920 | SINAPI | TANQUE DE LOUÇA BRANCA COM COLUNA, 30L OU EQUIVALENTE, INCLUSO SIFÃO FLEXÍVEL EM PVC, VÁLVULA PLÁSTICA E TORNEIRA DE METAL CROMADO PADRÃO POPULAR - FORNECIMENTO E INSTALAÇÃO. AF_12/2013_P | UN | 6 | 509.25 | 636.21 | 3817.26
1.5.13 | 86910 | SINAPI | TORNEIRA CROMADA TUBO MÓVEL, DE PAREDE, 1/2" OU 3/4", PARA PIA DE COZINHA, PADRÃO MÉDIO - FORNECIMENTO E INSTALAÇÃO. AF_12/2013 | UN | 18 | 65.76 | 82.15 | 1478.7
1 |  |  | INSTALAÇÕES HIDRÁULICAS - ÁREA 02 e 03 TÉRREO
1.1 |  |  | INSTALAÇÕES HIDRÁULICAS - TUBULAÇÃO (AF NBR 5648) |  |  |  |  | 10262.81
1.1.1 | 89356 | SINAPI | TUBO, PVC, SOLDÁVEL, DN 25MM, INSTALADO EM RAMAL OU SUB-RAMAL DE ÁGUA - FORNECIMENTO E INSTALAÇÃO. AF_12/2014_P | M | 132.53 | 11.78 | 14.72 | 1950.84
1.1.2 | 89449 | SINAPI | TUBO, PVC, SOLDÁVEL, DN 50MM, INSTALADO EM PRUMADA DE ÁGUA - FORNECIMENTO E INSTALAÇÃO. AF_12/2014_P | M | 103.03 | 9.17 | 11.46 | 1180.72
1.1.3 | 89450 | SINAPI | TUBO, PVC, SOLDÁVEL, DN 60MM, INSTALADO EM PRUMADA DE ÁGUA - FORNECIMENTO E INSTALAÇÃO. AF_12/2014_P | M | 72 | 14 | 17.49 | 1259.28
1.1.4 | 89451 | SINAPI | TUBO, PVC, SOLDÁVEL, DN 75MM, INSTALADO EM PRUMADA DE ÁGUA - FORNECIMENTO E INSTALAÇÃO. AF_12/2014_P | M | 7.04 | 19.49 | 24.35 | 171.42
1.1.5 | 90443 | SINAPI | RASGO EM ALVENARIA PARA RAMAIS/ DISTRIBUIÇÃO COM DIAMETROS MENORES OU IGUAIS A 40 MM. AF_05/2015 | M | 314.6 | 7.23 | 9.03 | 2840.84
1.1.6 | 90466 | SINAPI | CHUMBAMENTO LINEAR EM ALVENARIA PARA RAMAIS/DISTRIBUIÇÃO COM DIÂMETROS MENORES OU IGUAIS A 40 MM. AF_05/2015 | M | 314.6 | 7.28 | 9.09 | 2859.71
1.2 |  |  | INSTALAÇÕES HIDRAULICAS - CONEXÕES (AF NBR 5648) |  |  |  |  | 11869.29
1.2.1 | C0492 | SEINFRA | BUCHA REDUÇÃO PVC ROSC. D=1 1/2 | UN | 17 | 7.54 | 9.42 | 160.14
1.2.2 | C0501 | SEINFRA | BUCHA REDUÇÃO PVC ROSC. D=2 | UN | 8 | 12.51 | 15.63 | 125.04
1.2.3 | C1545 | SEINFRA | JOELHO OU CURVA PVC ROSC. D=2" (60mm) | UN | 1 | 26.19 | 32.72 | 32.72
1.2.4 | 89485 | SINAPI | JOELHO 45 GRAUS, PVC, SOLDÁVEL, DN 25MM, INSTALADO EM PRUMADA DE ÁGUA - FORNECIMENTO E INSTALAÇÃO. AF_12/2014_P | UN | 2 | 2.99 | 3.74 | 7.48
1.2.5 | 89502 | SINAPI | JOELHO 45 GRAUS, PVC, SOLDÁVEL, DN 50MM, INSTALADO EM PRUMADA DE ÁGUA - FORNECIMENTO E INSTALAÇÃO. AF_12/2014_P | UN | 1 | 8.21 | 10.26 | 10.26
1.2.6 | 89362 | SINAPI | JOELHO 90 GRAUS, PVC, SOLDÁVEL, DN 25MM, INSTALADO EM RAMAL OU SUB-RAMAL DE ÁGUA - FORNECIMENTO E INSTALAÇÃO. AF_12/2014_P | UN | 69 | 4.88 | 6.1 | 420.9
1.2.7 | 89501 | SINAPI | JOELHO 90 GRAUS, PVC, SOLDÁVEL, DN 50MM, INSTALADO EM PRUMADA DE ÁGUA - FORNECIMENTO E INSTALAÇÃO. AF_12/2014_P | UN | 24 | 7.18 | 8.97 | 215.28
1.2.8 | 89505 | SINAPI | JOELHO 90 GRAUS, PVC, SOLDÁVEL, DN 60MM, INSTALADO EM PRUMADA DE ÁGUA - FORNECIMENTO E INSTALAÇÃO. AF_12/2014_P | UN | 4 | 19.35 | 24.17 | 96.68
1.2.9 | 89366 | SINAPI | JOELHO 90 GRAUS COM BUCHA DE LATÃO, PVC, SOLDÁVEL, DN 25MM, X 3/4" INSTALADO EM RAMAL OU SUB-RAMAL DE ÁGUA - FORNECIMENTO E INSTALAÇÃO. AF_12/2014_P | UN | 60 | 8.65 | 10.81 | 648.6
1.2.10 | 74181/001 | SINAPI | REGISTRO GAVETA 2" BRUTO LATAO - FORNECIMENTO E INSTALACAO | UN | 1 | 90.38 | 112.91 | 112.91
1.2.11 | 89379 | SINAPI | LUVA DE CORRER, PVC, SOLDÁVEL, DN 25MM, INSTALADO EM RAMAL OU SUB-RAMAL DE ÁGUA - FORNECIMENTO E INSTALAÇÃO. AF_12/2014_P | UN | 1 | 10.06 | 12.57 | 12.57
1.2.12 | 73663 | SINAPI | REGISTRO DE GAVETA COM CANOPLA Ø 25MM (1) - FORNECIMENTO E INSTALAÇÃO | UN | 26 | 72.57 | 90.66 | 2357.16
1.2.13 | C2161 | SEINFRA | REGISTRO DE GAVETA BRUTO D= 50mm (2") | UN | 9 | 108.52 | 135.57 | 1220.13
1.2.14 | CP-0021 | FGV | TE, 90 GRAUS, PVC RÍGIDO SOLDAVEL, LLR, C/BUCHA LATÃO CENTRAL, d= 25 x 3/4", FORNECIMENTO E INSTALAÇÃO | UN | 15 | 13.43 | 16.78 | 251.7
1.2.15 | C2384 | SEINFRA | TÊ PVC SOLD. MARROM D= 50mm (1 1/2") | UN | 17 | 14.53 | 18.15 | 308.55
1.2.16 | C2385 | SEINFRA | TÊ PVC SOLD. MARROM D= 60mm (2") | UN | 4 | 28.96 | 36.18 | 144.72
1.2.17 | C2381 | SEINFRA | TÊ PVC SOLD. MARROM D= 25mm (3/4") | UN | 5 | 5.99 | 7.48 | 37.4
1.2.18 | 89627 | SINAPI | TÊ DE REDUÇÃO, PVC, SOLDÁVEL, DN 50MM X 25MM, INSTALADO EM PRUMADA DE ÁGUA - FORNECIMENTO E INSTALAÇÃO. AF_12/2014_P | UN | 16 | 12.04 | 15.04 | 240.64
1.2.19 | C2686 | SEINFRA | VÁLVULA DE DESCARGA PVC RÍGIDO S/REGISTRO .ACOPLADO. D=50mm (1 1/2") | UN | 12 | 136.18 | 170.13 | 2041.56
1.2.20 | CP-0014 | FGV | BUCHA DE REDUCAO DE PVC, SOLDAVEL, COM 75 X 60 MM, PARA AGUA FRIA PREDIAL | UN | 1 | 19.38 | 24.21 | 24.21
1.2.21 | CP-0011 | FGV | BUCHA DE REDUCAO DE PVC, SOLDAVEL, LONGA, COM 60 X 25 MM, PARA AGUA FRIA PREDIAL | UN | 4 | 14.83 | 18.53 | 74.12
1.2.22 | 89985 | SINAPI | REGISTRO DE PRESSÃO BRUTO, LATÃO, ROSCÁVEL, 3/4", COM ACABAMENTO E CANOPLA CROMADOS. FORNECIDO E INSTALADO EM RAMAL DE ÁGUA. AF_12/2014 | UN | 47 | 48.35 | 60.4 | 2838.8
1.2.23 | CP-0012 | FGV | CONJUNTO DE REDUÇÃO TE/BUCHA PVC, 60X50MM, FORNECIMENTO E INSTALAÇÃO | UN | 8 | 31.74 | 39.65 | 317.2
1.2.24 | CP-0013 | FGV | CONJUNTO DE REDUÇÃO TÊ/BUCHA DE PVC, 60X25MM, FORNECIMENTO E INSTALAÇÃO | UN | 4 | 34.12 | 42.63 | 170.52
1.3 |  |  | INSTALAÇÕES HIDRAULICAS - TUBULAÇÃO (AQ NBR 5626) |  |  |  |  | 12236.17
1.3.1 |  |  | TUBOS ÁGUA QUENTE |  |  |  |  | 0
1.3.1.1 | C2566 | SEINFRA | TUBO COBRE D= 22mm (3/4") CLASSE E | M | 33 | 32.66 | 40.8 | 1346.4
1.3.1.2 | C2567 | SEINFRA | TUBO COBRE D= 28mm (1") CLASSE E | M | 41.35 | 47.21 | 58.98 | 2438.82
1.3.1.3 | 90443 | SINAPI | RASGO EM ALVENARIA PARA RAMAIS/ DISTRIBUIÇÃO COM DIAMETROS MENORES OU IGUAIS A 40 MM. AF_05/2015 | M | 74.35 | 7.23 | 9.03 | 671.38
1.3.1.7 | 90466 | SINAPI | CHUMBAMENTO LINEAR EM ALVENARIA PARA RAMAIS/DISTRIBUIÇÃO COM DIÂMETROS MENORES OU IGUAIS A 40 MM. AF_05/2015 | M | 74.35 | 7.28 | 9.09 | 675.84
1.3.2 |  |  | TUBOS ÁGUA QUENTE - RETORNO |  |  |  |  | 0
1.3.2.1 | C2566 | SEINFRA | TUBO COBRE D= 22mm (3/4") CLASSE E | M | 79.15 | 32.66 | 40.8 | 3229.32
1.3.2.2 | C2567 | SEINFRA | TUBO COBRE D= 28mm (1") CLASSE E | M | 31.65 | 47.21 | 58.98 | 1866.72
1.3.2.3 | 90443 | SINAPI | RASGO EM ALVENARIA PARA RAMAIS/ DISTRIBUIÇÃO COM DIAMETROS MENORES OU IGUAIS A 40 MM. AF_05/2015 | M | 110.8 | 7.23 | 9.03 | 1000.52
1.3.2.4 | 90466 | SINAPI | CHUMBAMENTO LINEAR EM ALVENARIA PARA RAMAIS/DISTRIBUIÇÃO COM DIÂMETROS MENORES OU IGUAIS A 40 MM. AF_05/2015 | M | 110.8 | 7.28 | 9.09 | 1007.17
1.4 |  |  | INSTALAÇÕES HIDRAULICAS - CONEXÕES (AQ NBR 5626) |  |  |  |  | 10401.64
1.4.1 | 93133 | SINAPI | BUCHA DE REDUÇÃO EM COBRE, SEM ANEL DE SOLDA, PONTA X BOLSA, 28 X 22 MM, INSTALADO EM RAMAL E SUB-RAMAL FORNECIMENTO E INSTALAÇÃO. AF_01/2016_P | UN | 14 | 466.74 | 583.1 | 8163.4
1.4.2 | 92327 | SINAPI | COTOVELO DE COBRE, 90 GRAUS, SEM ANEL DE SOLDA, DN 22 MM, INSTALADO EM RAMAL E SUB-RAMAL - FORNECIMENTO E INSTALAÇÃO. AF_12/2015_P | UN | 21 | 12.13 | 15.15 | 318.15
1.4.3 | 92328 | SINAPI | COTOVELO DE COBRE, 90 GRAUS, SEM ANEL DE SOLDA, DN 28 MM, INSTALADO EM RAMAL E SUB-RAMAL - FORNECIMENTO E INSTALAÇÃO. AF_12/2015_P | UN | 4 | 17.67 | 22.08 | 88.32
1.4.4 | 93099 | SINAPI | CURVA EM COBRE, 45 GRAUS, SEM ANEL DE SOLDA, BOLSA X BOLSA, DN 22 MM, INSTALADO EM RAMAL E SUB-RAMAL FORNECIMENTO E INSTALAÇÃO. AF_01/2016_P | UN | 6 | 12.02 | 15.02 | 90.12
1.4.5 | 89987 | SINAPI | REGISTRO DE GAVETA BRUTO, LATÃO, ROSCÁVEL, 3/4", COM ACABAMENTO E CANOPLA CROMADOS. FORNECIDO E INSTALADO EM RAMAL DE ÁGUA. AF_12/2014 | UN | 21 | 50.84 | 63.51 | 1333.71
1.4.6 | C2333 | SEINFRA | TÊ COBRE OU BRONZE D= 22mm (3/4") | UN | 14 | 12.15 | 15.18 | 212.52
1.4.7 | C2334 | SEINFRA | TÊ COBRE OU BRONZE D= 28mm (1") | UN | 4 | 16.81 | 21 | 84
1.4.8 | CP-0020 | FGV | TE DE REDUÇÃO DE COBRE, 28X22MM, FORNECIMENTO E INSTALAÇÃO | UN | 3 | 29.73 | 37.14 | 111.42
1.5 |  |  | METAIS E LOUÇAS SANITÁRIAS |  |  |  |  | 54268.86
1.5.1 | C0350 | SEINFRA | BACIA SIFONADA DE LOUÇA BRANCA C/ACESSÓRIOS E TUBO DE LIGAÇÃO | UN | 12 | 195.08 | 243.71 | 2924.52
1.5.2 | 86931 | SINAPI | VASO SANITÁRIO SIFONADO COM CAIXA ACOPLADA LOUÇA BRANCA - PADRÃO MÉDIO, INCLUSO ENGATE FLEXÍVEL EM PLÁSTICO BRANCO, 1/2 X 40CM - FORNECIMENTO E INSTALAÇÃO. AF_12/2013 | UN | 2 | 313.46 | 391.61 | 783.22
1.5.3 | C0386 | SEINFRA | BEBEDOURO EM AÇO INOX COM 1,60m | UN | 2 | 1878.84 | 2347.23 | 4694.46
1.5.4 | C3513 | SEINFRA | CHUVEIRO CROMADO C/ ARTICULAÇÃO | UN | 11 | 87.71 | 109.58 | 1205.38
1.5.5 | 89973 | SINAPI | KIT DE MISTURADOR BASE BRUTA DE LATÃO ¾" MONOCOMANDO PARA CHUVEIRO, INCLUSIVE CONEXÕES, INSTALADO EM RAMAL DE ÁGUA - FORNECIMENTO E INSTALAÇÃO. AF_12/2014 | UN | 11 | 184.57 | 230.58 | 2536.38
1.5.6 | C1151 | SEINFRA | DUCHA P/ WC CROMADO (INSTALADO) | UN | 12 | 58.28 | 72.81 | 873.72
1.5.7 | C3671 | SEINFRA | CONE PARA EXPURGO EM AÇO INOX COM TAMPA E GRELHA - L=500MM X C=500MM, ALTURA ATÉ 300MM E SAÍDA D=100MM | UN | 1 | 762.68 | 952.82 | 952.82
1.5.8 | C1368 | SEINFRA | FILTRO DE PAREDE INDUSTRIAL (INSTALADO) | UN | 11 | 182.59 | 228.11 | 2509.21
1.5.9 | 86941 | SINAPI | LAVATÓRIO LOUÇA BRANCA COM COLUNA, 45 X 55CM OU EQUIVALENTE, PADRÃO MÉDIO, INCLUSO SIFÃO TIPO GARRAFA, VÁLVULA E ENGATE FLEXÍVEL DE 40CM EM METAL CROMADO, COM TORNEIRA CROMADA DE MESA, PADRÃO MÉDIO - FORNECIMENTO E INSTALAÇÃO. AF_12/2013 | UN | 31 | 399.47 | 499.06 | 15470.86
1.5.10 | C3018 | SEINFRA | PIA DE AÇO INOX (2.20x0.60)m C/ 1 CUBA E ACESSÓRIOS | UN | 13 | 697.79 | 871.75 | 11332.75
1.5.11 | 86920 | SINAPI | TANQUE DE LOUÇA BRANCA COM COLUNA, 30L OU EQUIVALENTE, INCLUSO SIFÃO FLEXÍVEL EM PVC, VÁLVULA PLÁSTICA E TORNEIRA DE METAL CROMADO PADRÃO POPULAR - FORNECIMENTO E INSTALAÇÃO. AF_12/2013_P | UN | 5 | 509.25 | 636.21 | 3181.05
1.5.12 | 86910 | SINAPI | TORNEIRA CROMADA TUBO MÓVEL, DE PAREDE, 1/2" OU 3/4", PARA PIA DE COZINHA, PADRÃO MÉDIO - FORNECIMENTO E INSTALAÇÃO. AF_12/2013 | UN | 13 | 65.76 | 82.15 | 1067.95
1.5.13 | C2311 | SEINFRA | TANQUE DE AÇO INOXIDÁVEL | UN | 2 | 482.33 | 602.57 | 1205.14
1.5.14 | C0091 | SEINFRA | APARELHO MISTURADOR P/PIA TIPO MESA | UN | 12 | 368.97 | 460.95 | 5531.4
1 |  |  | INSTALAÇÕES HIDRÁULICAS - ÁREA 04 e 05 TÉRREO
1.1 |  |  | INSTALAÇÕES HIDRÁULICAS - TUBULAÇÃO (AF NBR 5648) |  |  |  |  | 6590.21
1.1.1 | 89356 | SINAPI | TUBO, PVC, SOLDÁVEL, DN 25MM, INSTALADO EM RAMAL OU SUB-RAMAL DE ÁGUA - FORNECIMENTO E INSTALAÇÃO. AF_12/2014_P | M | 97.6 | 11.78 | 14.72 | 1436.67
1.1.2 | 89449 | SINAPI | TUBO, PVC, SOLDÁVEL, DN 50MM, INSTALADO EM PRUMADA DE ÁGUA - FORNECIMENTO E INSTALAÇÃO. AF_12/2014_P | M | 90.6 | 9.17 | 11.46 | 1038.28
1.1.3 | 89450 | SINAPI | TUBO, PVC, SOLDÁVEL, DN 60MM, INSTALADO EM PRUMADA DE ÁGUA - FORNECIMENTO E INSTALAÇÃO. AF_12/2014_P | M | 19.8 | 14 | 17.49 | 346.3
1.1.4 | 90443 | SINAPI | RASGO EM ALVENARIA PARA RAMAIS/ DISTRIBUIÇÃO COM DIAMETROS MENORES OU IGUAIS A 40 MM. AF_05/2015 | M | 208 | 7.23 | 9.03 | 1878.24
1.1.5 | 90466 | SINAPI | CHUMBAMENTO LINEAR EM ALVENARIA PARA RAMAIS/DISTRIBUIÇÃO COM DIÂMETROS MENORES OU IGUAIS A 40 MM. AF_05/2015 | M | 208 | 7.28 | 9.09 | 1890.72
1.2 |  |  | INSTALAÇÕES HIDRAULICAS - CONEXÕES (AF NBR 5648) |  |  |  |  | 9506.49
1.2.1 | C0492 | SEINFRA | BUCHA REDUÇÃO PVC ROSC. D=1 1/2 | UN | 10 | 7.54 | 9.42 | 94.2
1.2.2 | C0501 | SEINFRA | BUCHA REDUÇÃO PVC ROSC. D=2 | UN | 3 | 12.51 | 15.63 | 46.89
1.2.3 | 89502 | SINAPI | JOELHO 45 GRAUS, PVC, SOLDÁVEL, DN 50MM, INSTALADO EM PRUMADA DE ÁGUA - FORNECIMENTO E INSTALAÇÃO. AF_12/2014_P | UN | 6 | 8.21 | 10.26 | 61.56
1.2.4 | 89362 | SINAPI | JOELHO 90 GRAUS, PVC, SOLDÁVEL, DN 25MM, INSTALADO EM RAMAL OU SUB-RAMAL DE ÁGUA - FORNECIMENTO E INSTALAÇÃO. AF_12/2014_P | UN | 70 | 4.88 | 6.1 | 427
1.2.5 | 89501 | SINAPI | JOELHO 90 GRAUS, PVC, SOLDÁVEL, DN 50MM, INSTALADO EM PRUMADA DE ÁGUA - FORNECIMENTO E INSTALAÇÃO. AF_12/2014_P | UN | 20 | 7.18 | 8.97 | 179.4
1.2.6 | 89366 | SINAPI | JOELHO 90 GRAUS COM BUCHA DE LATÃO, PVC, SOLDÁVEL, DN 25MM, X 3/4" INSTALADO EM RAMAL OU SUB-RAMAL DE ÁGUA - FORNECIMENTO E INSTALAÇÃO. AF_12/2014_P | UN | 38 | 8.65 | 10.81 | 410.78
1.2.7 | 73663 | SINAPI | REGISTRO DE GAVETA COM CANOPLA Ø 25MM (1) - FORNECIMENTO E INSTALAÇÃO | UN | 18 | 72.57 | 90.66 | 1631.88
1.2.8 | C2161 | SEINFRA | REGISTRO DE GAVETA BRUTO D= 50mm (2") | UN | 3 | 108.52 | 135.57 | 406.71
1.2.9 | C2384 | SEINFRA | TÊ PVC SOLD. MARROM D= 50mm (1 1/2") | UN | 14 | 14.53 | 18.15 | 254.1
1.2.10 | C2381 | SEINFRA | TÊ PVC SOLD. MARROM D= 25mm (3/4") | UN | 40 | 5.99 | 7.48 | 299.2
1.2.11 | 89627 | SINAPI | TÊ DE REDUÇÃO, PVC, SOLDÁVEL, DN 50MM X 25MM, INSTALADO EM PRUMADA DE ÁGUA - FORNECIMENTO E INSTALAÇÃO. AF_12/2014_P | UN | 12 | 12.04 | 15.04 | 180.48
1.2.12 | C2686 | SEINFRA | VÁLVULA DE DESCARGA PVC RÍGIDO S/REGISTRO .ACOPLADO. D=50mm (1 1/2") | UN | 18 | 136.18 | 170.13 | 3062.34
1.2.13 | 89985 | SINAPI | REGISTRO DE PRESSÃO BRUTO, LATÃO, ROSCÁVEL, 3/4", COM ACABAMENTO E CANOPLA CROMADOS. FORNECIDO E INSTALADO EM RAMAL DE ÁGUA. AF_12/2014 | UN | 36 | 48.35 | 60.4 | 2174.4
1.2.14 | CP-0012 | FGV | CONJUNTO DE REDUÇÃO TE/BUCHA PVC, 60X50MM, FORNECIMENTO E INSTALAÇÃO | UN | 7 | 31.74 | 39.65 | 277.55
1.3 |  |  | INSTALAÇÕES HIDRAULICAS - TUBULAÇÃO (AQ NBR 5626) |  |  |  |  | 6643.79
1.3.1 |  |  | TUBOS ÁGUA QUENTE |  |  |  |  | 0
1.3.1.1 | C2566 | SEINFRA | TUBO COBRE D= 22mm (3/4") CLASSE E | M | 20.57 | 32.66 | 40.8 | 839.26
1.3.1.2 | C2567 | SEINFRA | TUBO COBRE D= 28mm (1") CLASSE E | M | 19.8 | 47.21 | 58.98 | 1167.8
1.3.1.3 | C2569 | SEINFRA | TUBO COBRE D= 42mm (1 1/2") CLASSE E | M | 17.8 | 80.83 | 100.98 | 1797.44
1.3.1.4 | 90443 | SINAPI | RASGO EM ALVENARIA PARA RAMAIS/ DISTRIBUIÇÃO COM DIAMETROS MENORES OU IGUAIS A 40 MM. AF_05/2015 | M | 58.17 | 7.23 | 9.03 | 525.28
1.3.1.5 | 90466 | SINAPI | CHUMBAMENTO LINEAR EM ALVENARIA PARA RAMAIS/DISTRIBUIÇÃO COM DIÂMETROS MENORES OU IGUAIS A 40 MM. AF_05/2015 | M | 58.17 | 7.28 | 9.09 | 528.77
1.3.2 |  |  | TUBOS ÁGUA QUENTE - RETORNO |  |  |  |  | 0
1.3.2.1 | C2566 | SEINFRA | TUBO COBRE D= 22mm (3/4") CLASSE E | M | 4.39 | 32.66 | 40.8 | 179.11
1.3.2.2 | C2567 | SEINFRA | TUBO COBRE D= 28mm (1") CLASSE E | M | 19.8 | 47.21 | 58.98 | 1167.8
1.3.2.3 | 90443 | SINAPI | RASGO EM ALVENARIA PARA RAMAIS/ DISTRIBUIÇÃO COM DIAMETROS MENORES OU IGUAIS A 40 MM. AF_05/2015 | M | 24.19 | 7.23 | 9.03 | 218.44
1.3.2.4 | 90466 | SINAPI | CHUMBAMENTO LINEAR EM ALVENARIA PARA RAMAIS/DISTRIBUIÇÃO COM DIÂMETROS MENORES OU IGUAIS A 40 MM. AF_05/2015 | M | 24.19 | 7.28 | 9.09 | 219.89
1.4 |  |  | INSTALAÇÕES HIDRAULICAS - CONEXÕES (AQ NBR 5626) |  |  |  |  | 1222.8
1.4.1 | 92327 | SINAPI | COTOVELO DE COBRE, 90 GRAUS, SEM ANEL DE SOLDA, DN 22 MM, INSTALADO EM RAMAL E SUB-RAMAL - FORNECIMENTO E INSTALAÇÃO. AF_12/2015_P | UN | 10 | 12.13 | 15.15 | 151.5
1.4.2 | 89987 | SINAPI | REGISTRO DE GAVETA BRUTO, LATÃO, ROSCÁVEL, 3/4", COM ACABAMENTO E CANOPLA CROMADOS. FORNECIDO E INSTALADO EM RAMAL DE ÁGUA. AF_12/2014 | UN | 14 | 50.84 | 63.51 | 889.14
1.4.3 | C2333 | SEINFRA | TÊ COBRE OU BRONZE D= 22mm (3/4") | UN | 12 | 12.15 | 15.18 | 182.16
1.5 |  |  | METAIS E LOUÇAS SANITÁRIAS |  |  |  |  | 35041.41
1.5.1 | C0350 | SEINFRA | BACIA SIFONADA DE LOUÇA BRANCA C/ACESSÓRIOS E TUBO DE LIGAÇÃO | UN | 13 | 195.08 | 243.71 | 3168.23
1.5.2 | 86931 | SINAPI | VASO SANITÁRIO SIFONADO COM CAIXA ACOPLADA LOUÇA BRANCA - PADRÃO MÉDIO, INCLUSO ENGATE FLEXÍVEL EM PLÁSTICO BRANCO, 1/2 X 40CM - FORNECIMENTO E INSTALAÇÃO. AF_12/2013 | UN | 6 | 313.46 | 391.61 | 2349.66
1.5.3 | C3513 | SEINFRA | CHUVEIRO CROMADO C/ ARTICULAÇÃO | UN | 14 | 87.71 | 109.58 | 1534.12
1.5.4 | 89973 | SINAPI | KIT DE MISTURADOR BASE BRUTA DE LATÃO ¾" MONOCOMANDO PARA CHUVEIRO, INCLUSIVE CONEXÕES, INSTALADO EM RAMAL DE ÁGUA - FORNECIMENTO E INSTALAÇÃO. AF_12/2014 | UN | 13 | 184.57 | 230.58 | 2997.54
1.5.5 | C1151 | SEINFRA | DUCHA P/ WC CROMADO (INSTALADO) | UN | 11 | 58.28 | 72.81 | 800.91
1.5.6 | C3671 | SEINFRA | CONE PARA EXPURGO EM AÇO INOX COM TAMPA E GRELHA - L=500MM X C=500MM, ALTURA ATÉ 300MM E SAÍDA D=100MM | UN | 2 | 762.68 | 952.82 | 1905.64
1.5.7 | 86941 | SINAPI | LAVATÓRIO LOUÇA BRANCA COM COLUNA, 45 X 55CM OU EQUIVALENTE, PADRÃO MÉDIO, INCLUSO SIFÃO TIPO GARRAFA, VÁLVULA E ENGATE FLEXÍVEL DE 40CM EM METAL CROMADO, COM TORNEIRA CROMADA DE MESA, PADRÃO MÉDIO - FORNECIMENTO E INSTALAÇÃO. AF_12/2013 | UN | 30 | 399.47 | 499.06 | 14971.8
1.5.8 | C3018 | SEINFRA | PIA DE AÇO INOX (2.20x0.60)m C/ 1 CUBA E ACESSÓRIOS | UN | 7 | 697.79 | 871.75 | 6102.25
1.5.9 | 86920 | SINAPI | TANQUE DE LOUÇA BRANCA COM COLUNA, 30L OU EQUIVALENTE, INCLUSO SIFÃO FLEXÍVEL EM PVC, VÁLVULA PLÁSTICA E TORNEIRA DE METAL CROMADO PADRÃO POPULAR - FORNECIMENTO E INSTALAÇÃO. AF_12/2013_P | UN | 1 | 509.25 | 636.21 | 636.21
1.5.10 | 86910 | SINAPI | TORNEIRA CROMADA TUBO MÓVEL, DE PAREDE, 1/2" OU 3/4", PARA PIA DE COZINHA, PADRÃO MÉDIO - FORNECIMENTO E INSTALAÇÃO. AF_12/2013 | UN | 7 | 65.76 | 82.15 | 575.05
1 |  |  | INSTALAÇÕES HIDRÁULICAS - ÁREA 06 e 07 TÉRREO
1.1 |  |  | INSTALAÇÕES HIDRÁULICAS - TUBULAÇÃO (AF NBR 5648) |  |  |  |  | 6018.11
1.1.1 | 89356 | SINAPI | TUBO, PVC, SOLDÁVEL, DN 25MM, INSTALADO EM RAMAL OU SUB-RAMAL DE ÁGUA - FORNECIMENTO E INSTALAÇÃO. AF_12/2014_P | M | 92.38 | 11.78 | 14.72 | 1359.83
1.1.2 | 89449 | SINAPI | TUBO, PVC, SOLDÁVEL, DN 50MM, INSTALADO EM PRUMADA DE ÁGUA - FORNECIMENTO E INSTALAÇÃO. AF_12/2014_P | M | 55.12 | 9.17 | 11.46 | 631.68
1.1.3 | 89450 | SINAPI | TUBO, PVC, SOLDÁVEL, DN 60MM, INSTALADO EM PRUMADA DE ÁGUA - FORNECIMENTO E INSTALAÇÃO. AF_12/2014_P | M | 38.02 | 14 | 17.49 | 664.97
1.1.5 | 90443 | SINAPI | RASGO EM ALVENARIA PARA RAMAIS/ DISTRIBUIÇÃO COM DIAMETROS MENORES OU IGUAIS A 40 MM. AF_05/2015 | M | 185.52 | 7.23 | 9.03 | 1675.25
1.1.6 | 90466 | SINAPI | CHUMBAMENTO LINEAR EM ALVENARIA PARA RAMAIS/DISTRIBUIÇÃO COM DIÂMETROS MENORES OU IGUAIS A 40 MM. AF_05/2015 | M | 185.52 | 7.28 | 9.09 | 1686.38
1.2 |  |  | INSTALAÇÕES HIDRAULICAS - CONEXÕES (AF NBR 5648) |  |  |  |  | 7501.93
1.2.1 | C0492 | SEINFRA | BUCHA REDUÇÃO PVC ROSC. D=1 1/2 | UN | 2 | 7.54 | 9.42 | 18.84
1.2.4 | 89485 | SINAPI | JOELHO 45 GRAUS, PVC, SOLDÁVEL, DN 25MM, INSTALADO EM PRUMADA DE ÁGUA - FORNECIMENTO E INSTALAÇÃO. AF_12/2014_P | UN | 1 | 2.99 | 3.74 | 3.74
1.2.5 | 89502 | SINAPI | JOELHO 45 GRAUS, PVC, SOLDÁVEL, DN 50MM, INSTALADO EM PRUMADA DE ÁGUA - FORNECIMENTO E INSTALAÇÃO. AF_12/2014_P | UN | 1 | 8.21 | 10.26 | 10.26
1.2.6 | 89362 | SINAPI | JOELHO 90 GRAUS, PVC, SOLDÁVEL, DN 25MM, INSTALADO EM RAMAL OU SUB-RAMAL DE ÁGUA - FORNECIMENTO E INSTALAÇÃO. AF_12/2014_P | UN | 25 | 4.88 | 6.1 | 152.5
1.2.7 | 89501 | SINAPI | JOELHO 90 GRAUS, PVC, SOLDÁVEL, DN 50MM, INSTALADO EM PRUMADA DE ÁGUA - FORNECIMENTO E INSTALAÇÃO. AF_12/2014_P | UN | 5 | 7.18 | 8.97 | 44.85
1.2.8 | 89505 | SINAPI | JOELHO 90 GRAUS, PVC, SOLDÁVEL, DN 60MM, INSTALADO EM PRUMADA DE ÁGUA - FORNECIMENTO E INSTALAÇÃO. AF_12/2014_P | UN | 2 | 19.35 | 24.17 | 48.34
1.2.9 | 89366 | SINAPI | JOELHO 90 GRAUS COM BUCHA DE LATÃO, PVC, SOLDÁVEL, DN 25MM, X 3/4" INSTALADO EM RAMAL OU SUB-RAMAL DE ÁGUA - FORNECIMENTO E INSTALAÇÃO. AF_12/2014_P | UN | 25 | 8.65 | 10.81 | 270.25
1.2.11 | C1727 | SEINFRA | LUVA PVC SOLD. AZUL C/ROSCA MET. D=25mmX3/4" | UN | 1 | 5.91 | 7.38 | 7.38
1.2.12 | 73663 | SINAPI | REGISTRO DE GAVETA COM CANOPLA Ø 25MM (1) - FORNECIMENTO E INSTALAÇÃO | UN | 21 | 72.57 | 90.66 | 1903.86
1.2.13 | C2161 | SEINFRA | REGISTRO DE GAVETA BRUTO D= 50mm (2") | UN | 2 | 108.52 | 135.57 | 271.14
1.2.14 | CP-0021 | FGV | TE, 90 GRAUS, PVC RÍGIDO SOLDAVEL, LLR, C/BUCHA LATÃO CENTRAL, d= 25 x 3/4", FORNECIMENTO E INSTALAÇÃO | UN | 11 | 13.43 | 16.78 | 184.58
1.2.15 | C2384 | SEINFRA | TÊ PVC SOLD. MARROM D= 50mm (1 1/2") | UN | 12 | 14.53 | 18.15 | 217.8
1.2.17 | C2381 | SEINFRA | TÊ PVC SOLD. MARROM D= 25mm (3/4") | UN | 2 | 5.99 | 7.48 | 14.96
1.2.19 | 89627 | SINAPI | TÊ DE REDUÇÃO, PVC, SOLDÁVEL, DN 50MM X 25MM, INSTALADO EM PRUMADA DE ÁGUA - FORNECIMENTO E INSTALAÇÃO. AF_12/2014_P | UN | 5 | 12.04 | 15.04 | 75.2
1.2.20 | C2686 | SEINFRA | VÁLVULA DE DESCARGA PVC RÍGIDO S/REGISTRO .ACOPLADO. D=50mm (1 1/2") | UN | 18 | 136.18 | 170.13 | 3062.34
1.2.22 | CP-0011 | FGV | BUCHA DE REDUCAO DE PVC, SOLDAVEL, LONGA, COM 60 X 25 MM, PARA AGUA FRIA PREDIAL | UN | 2 | 14.83 | 18.53 | 37.06
1.2.23 | 89985 | SINAPI | REGISTRO DE PRESSÃO BRUTO, LATÃO, ROSCÁVEL, 3/4", COM ACABAMENTO E CANOPLA CROMADOS. FORNECIDO E INSTALADO EM RAMAL DE ÁGUA. AF_12/2014 | UN | 12 | 48.35 | 60.4 | 724.8
1.2.24 | CP-0012 | FGV | CONJUNTO DE REDUÇÃO TE/BUCHA PVC, 60X50MM, FORNECIMENTO E INSTALAÇÃO | UN | 5 | 31.74 | 39.65 | 198.25
1.2.25 | CP-0013 | FGV | CONJUNTO DE REDUÇÃO TÊ/BUCHA DE PVC, 60X25MM, FORNECIMENTO E INSTALAÇÃO | UN | 6 | 34.12 | 42.63 | 255.78
1.3 |  |  | INSTALAÇÕES HIDRAULICAS - TUBULAÇÃO (AQ NBR 5626) |  |  |  |  | 3723.65
1.3.1 |  |  | TUBOS ÁGUA QUENTE |  |  |  |  | 2328.71
1.3.1.2 | C2566 | SEINFRA | TUBO COBRE D= 22mm (3/4") CLASSE E | M | 15.93 | 32.66 | 40.8 | 649.94
1.3.1.3 | C2567 | SEINFRA | TUBO COBRE D= 28mm (1") CLASSE E | M | 18.03 | 47.21 | 58.98 | 1063.41
1.3.1.7 | 90443 | SINAPI | RASGO EM ALVENARIA PARA RAMAIS/ DISTRIBUIÇÃO COM DIAMETROS MENORES OU IGUAIS A 40 MM. AF_05/2015 | M | 33.96 | 7.23 | 9.03 | 306.66
1.3.1.8 | 90466 | SINAPI | CHUMBAMENTO LINEAR EM ALVENARIA PARA RAMAIS/DISTRIBUIÇÃO COM DIÂMETROS MENORES OU IGUAIS A 40 MM. AF_05/2015 | M | 33.96 | 7.28 | 9.09 | 308.7
1.3.2 |  |  | TUBOS ÁGUA QUENTE - RETORNO |  |  |  |  | 1394.94
1.3.2.2 | C2566 | SEINFRA | TUBO COBRE D= 22mm (3/4") CLASSE E | M | 10.21 | 32.66 | 40.8 | 416.57
1.3.2.3 | C2567 | SEINFRA | TUBO COBRE D= 28mm (1") CLASSE E | M | 10.29 | 47.21 | 58.98 | 606.9
1.3.2.6 | 90443 | SINAPI | RASGO EM ALVENARIA PARA RAMAIS/ DISTRIBUIÇÃO COM DIAMETROS MENORES OU IGUAIS A 40 MM. AF_05/2015 | M | 20.5 | 7.23 | 9.03 | 185.12
1.3.2.7 | 90466 | SINAPI | CHUMBAMENTO LINEAR EM ALVENARIA PARA RAMAIS/DISTRIBUIÇÃO COM DIÂMETROS MENORES OU IGUAIS A 40 MM. AF_05/2015 | M | 20.5 | 7.28 | 9.09 | 186.35
1.4 |  |  | INSTALAÇÕES HIDRAULICAS - CONEXÕES (AQ NBR 5626) |  |  |  |  | 1854.11
1.4.1 | 93133 | SINAPI | BUCHA DE REDUÇÃO EM COBRE, SEM ANEL DE SOLDA, PONTA X BOLSA, 28 X 22 MM, INSTALADO EM RAMAL E SUB-RAMAL FORNECIMENTO E INSTALAÇÃO. AF_01/2016_P | UN | 2 | 466.74 | 583.1 | 1166.2
1.4.5 | 92327 | SINAPI | COTOVELO DE COBRE, 90 GRAUS, SEM ANEL DE SOLDA, DN 22 MM, INSTALADO EM RAMAL E SUB-RAMAL - FORNECIMENTO E INSTALAÇÃO. AF_12/2015_P | UN | 4 | 12.13 | 15.15 | 60.6
1.4.6 | 92328 | SINAPI | COTOVELO DE COBRE, 90 GRAUS, SEM ANEL DE SOLDA, DN 28 MM, INSTALADO EM RAMAL E SUB-RAMAL - FORNECIMENTO E INSTALAÇÃO. AF_12/2015_P | UN | 4 | 17.67 | 22.08 | 88.32
1.4.7 | 92290 | SINAPI | COTOVELO DE COBRE, 90 GRAUS, SEM ANEL DE SOLDA, DN 42 MM, INSTALADO EM PRUMADA - FORNECIMENTO E INSTALAÇÃO. AF_12/2015_P | UN | 1 | 30.91 | 38.62 | 38.62
1.4.8 | 89987 | SINAPI | REGISTRO DE GAVETA BRUTO, LATÃO, ROSCÁVEL, 3/4", COM ACABAMENTO E CANOPLA CROMADOS. FORNECIDO E INSTALADO EM RAMAL DE ÁGUA. AF_12/2014 | UN | 5 | 50.84 | 63.51 | 317.55
1.4.10 | C2333 | SEINFRA | TÊ COBRE OU BRONZE D= 22mm (3/4") | UN | 3 | 12.15 | 15.18 | 45.54
1.4.11 | C2334 | SEINFRA | TÊ COBRE OU BRONZE D= 28mm (1") | UN | 3 | 16.81 | 21 | 63
1.4.13 | CP-0020 | FGV | TE DE REDUÇÃO DE COBRE, 28X22MM, FORNECIMENTO E INSTALAÇÃO | UN | 2 | 29.73 | 37.14 | 74.28
1.5 |  |  | METAIS E LOUÇAS SANITÁRIAS |  |  |  |  | 25532.9
1.5.2 | C0350 | SEINFRA | BACIA SIFONADA DE LOUÇA BRANCA C/ACESSÓRIOS E TUBO DE LIGAÇÃO | UN | 17 | 195.08 | 243.71 | 4143.07
1.5.5 | C3513 | SEINFRA | CHUVEIRO CROMADO C/ ARTICULAÇÃO | UN | 12 | 87.71 | 109.58 | 1314.96
1.5.6 | 89973 | SINAPI | KIT DE MISTURADOR BASE BRUTA DE LATÃO ¾" MONOCOMANDO PARA CHUVEIRO, INCLUSIVE CONEXÕES, INSTALADO EM RAMAL DE ÁGUA - FORNECIMENTO E INSTALAÇÃO. AF_12/2014 | UN | 12 | 184.57 | 230.58 | 2766.96
1.5.7 | C1151 | SEINFRA | DUCHA P/ WC CROMADO (INSTALADO) | UN | 2 | 58.28 | 72.81 | 145.62
1.5.9 | C1368 | SEINFRA | FILTRO DE PAREDE INDUSTRIAL (INSTALADO) | UN | 1 | 182.59 | 228.11 | 228.11
1.5.10 | 86941 | SINAPI | LAVATÓRIO LOUÇA BRANCA COM COLUNA, 45 X 55CM OU EQUIVALENTE, PADRÃO MÉDIO, INCLUSO SIFÃO TIPO GARRAFA, VÁLVULA E ENGATE FLEXÍVEL DE 40CM EM METAL CROMADO, COM TORNEIRA CROMADA DE MESA, PADRÃO MÉDIO - FORNECIMENTO E INSTALAÇÃO. AF_12/2013 | UN | 19 | 399.47 | 499.06 | 9482.14
1.5.11 | C3018 | SEINFRA | PIA DE AÇO INOX (2.20x0.60)m C/ 1 CUBA E ACESSÓRIOS | UN | 5 | 697.79 | 871.75 | 4358.75
1.5.12 | 86920 | SINAPI | TANQUE DE LOUÇA BRANCA COM COLUNA, 30L OU EQUIVALENTE, INCLUSO SIFÃO FLEXÍVEL EM PVC, VÁLVULA PLÁSTICA E TORNEIRA DE METAL CROMADO PADRÃO POPULAR - FORNECIMENTO E INSTALAÇÃO. AF_12/2013_P | UN | 2 | 509.25 | 636.21 | 1272.42
1.5.13 | 86910 | SINAPI | TORNEIRA CROMADA TUBO MÓVEL, DE PAREDE, 1/2" OU 3/4", PARA PIA DE COZINHA, PADRÃO MÉDIO - FORNECIMENTO E INSTALAÇÃO. AF_12/2013 | UN | 5 | 65.76 | 82.15 | 410.75
1.5.14 | 74234/001 | SINAPI | MICTORIO SIFONADO DE LOUCA BRANCA COM PERTENCES, COM REGISTRO DE PRESSAO 1/2" COM CANOPLA CROMADA ACABAMENTO SIMPLES E CONJUNTO PARA FIXACAO - FORNECIMENTO E INSTALACAO | UN | 3 | 376.24 | 470.04 | 1410.12
1 |  |  | INSTALAÇÕES HIDRÁULICAS - ÁREA 08 E 09 - TÉRREO
1.1 |  |  | INSTALAÇÕES HIDRÁULICAS - TUBULAÇÃO (AF NBR 5648) |  |  |  |  | 6924.57
1.1.1 | 89356 | SINAPI | TUBO, PVC, SOLDÁVEL, DN 25MM, INSTALADO EM RAMAL OU SUB-RAMAL DE ÁGUA - FORNECIMENTO E INSTALAÇÃO. AF_12/2014_P | M | 148.14 | 11.78 | 14.72 | 2180.62
1.1.2 | 89449 | SINAPI | TUBO, PVC, SOLDÁVEL, DN 50MM, INSTALADO EM PRUMADA DE ÁGUA - FORNECIMENTO E INSTALAÇÃO. AF_12/2014_P | M | 69.63 | 9.17 | 11.46 | 797.96
1.1.3 | 90443 | SINAPI | RASGO EM ALVENARIA PARA RAMAIS/ DISTRIBUIÇÃO COM DIAMETROS MENORES OU IGUAIS A 40 MM. AF_05/2015 | M | 217.77 | 7.23 | 9.03 | 1966.46
1.1.4 | 90466 | SINAPI | CHUMBAMENTO LINEAR EM ALVENARIA PARA RAMAIS/DISTRIBUIÇÃO COM DIÂMETROS MENORES OU IGUAIS A 40 MM. AF_05/2015 | M | 217.77 | 7.28 | 9.09 | 1979.53
1.2 |  |  | INSTALAÇÕES HIDRAULICAS - CONEXÕES (AF NBR 5648) |  |  |  |  | 4865.58
1.2.1 | C0492 | SEINFRA | BUCHA REDUÇÃO PVC ROSC. D=1 1/2 | UN | 6 | 7.54 | 9.42 | 56.52
1.2.2 | 89485 | SINAPI | JOELHO 45 GRAUS, PVC, SOLDÁVEL, DN 25MM, INSTALADO EM PRUMADA DE ÁGUA - FORNECIMENTO E INSTALAÇÃO. AF_12/2014_P | UN | 1 | 2.99 | 3.74 | 3.74
1.2.3 | 89502 | SINAPI | JOELHO 45 GRAUS, PVC, SOLDÁVEL, DN 50MM, INSTALADO EM PRUMADA DE ÁGUA - FORNECIMENTO E INSTALAÇÃO. AF_12/2014_P | UN | 1 | 8.21 | 10.26 | 10.26
1.2.4 | 89362 | SINAPI | JOELHO 90 GRAUS, PVC, SOLDÁVEL, DN 25MM, INSTALADO EM RAMAL OU SUB-RAMAL DE ÁGUA - FORNECIMENTO E INSTALAÇÃO. AF_12/2014_P | UN | 28 | 4.88 | 6.1 | 170.8
1.2.5 | 89501 | SINAPI | JOELHO 90 GRAUS, PVC, SOLDÁVEL, DN 50MM, INSTALADO EM PRUMADA DE ÁGUA - FORNECIMENTO E INSTALAÇÃO. AF_12/2014_P | UN | 4 | 7.18 | 8.97 | 35.88
1.2.6 | 89366 | SINAPI | JOELHO 90 GRAUS COM BUCHA DE LATÃO, PVC, SOLDÁVEL, DN 25MM, X 3/4" INSTALADO EM RAMAL OU SUB-RAMAL DE ÁGUA - FORNECIMENTO E INSTALAÇÃO. AF_12/2014_P | UN | 33 | 8.65 | 10.81 | 356.73
1.2.7 | 73663 | SINAPI | REGISTRO DE GAVETA COM CANOPLA Ø 25MM (1) - FORNECIMENTO E INSTALAÇÃO | UN | 21 | 72.57 | 90.66 | 1903.86
1.2.8 | CP-0021 | FGV | TE, 90 GRAUS, PVC RÍGIDO SOLDAVEL, LLR, C/BUCHA LATÃO CENTRAL, d= 25 x 3/4", FORNECIMENTO E INSTALAÇÃO | UN | 17 | 13.43 | 16.78 | 285.26
1.2.9 | C2384 | SEINFRA | TÊ PVC SOLD. MARROM D= 50mm (1 1/2") | UN | 12 | 14.53 | 18.15 | 217.8
1.2.10 | C2381 | SEINFRA | TÊ PVC SOLD. MARROM D= 25mm (3/4") | UN | 5 | 5.99 | 7.48 | 37.4
1.2.11 | 89627 | SINAPI | TÊ DE REDUÇÃO, PVC, SOLDÁVEL, DN 50MM X 25MM, INSTALADO EM PRUMADA DE ÁGUA - FORNECIMENTO E INSTALAÇÃO. AF_12/2014_P | UN | 9 | 12.04 | 15.04 | 135.36
1.2.12 | C2686 | SEINFRA | VÁLVULA DE DESCARGA PVC RÍGIDO S/REGISTRO .ACOPLADO. D=50mm (1 1/2") | UN | 9 | 136.18 | 170.13 | 1531.17
1.2.13 | 89985 | SINAPI | REGISTRO DE PRESSÃO BRUTO, LATÃO, ROSCÁVEL, 3/4", COM ACABAMENTO E CANOPLA CROMADOS. FORNECIDO E INSTALADO EM RAMAL DE ÁGUA. AF_12/2014 | UN | 2 | 48.35 | 60.4 | 120.8
1.3 |  |  | INSTALAÇÕES HIDRAULICAS - TUBULAÇÃO (AQ NBR 5626) |  |  |  |  | 11222.87
1.3.1 |  |  | TUBOS ÁGUA QUENTE |  |  |  |  | 0
1.3.1.1 | C2566 | SEINFRA | TUBO COBRE D= 22mm (3/4") CLASSE E | M | 65.53 | 32.66 | 40.8 | 2673.62
1.3.1.2 | C2567 | SEINFRA | TUBO COBRE D= 28mm (1") CLASSE E | M | 20.13 | 47.21 | 58.98 | 1187.27
1.3.1.3 | 90443 | SINAPI | RASGO EM ALVENARIA PARA RAMAIS/ DISTRIBUIÇÃO COM DIAMETROS MENORES OU IGUAIS A 40 MM. AF_05/2015 | M | 85.66 | 7.23 | 9.03 | 773.51
1.3.1.4 | 90466 | SINAPI | CHUMBAMENTO LINEAR EM ALVENARIA PARA RAMAIS/DISTRIBUIÇÃO COM DIÂMETROS MENORES OU IGUAIS A 40 MM. AF_05/2015 | M | 85.66 | 7.28 | 9.09 | 778.65
1.3.2 |  |  | TUBOS ÁGUA QUENTE - RETORNO |  |  |  |  | 0
1.3.2.1 | C2566 | SEINFRA | TUBO COBRE D= 22mm (3/4") CLASSE E | M | 72.12 | 32.66 | 40.8 | 2942.5
1.3.2.2 | C2567 | SEINFRA | TUBO COBRE D= 28mm (1") CLASSE E | M | 20.24 | 47.21 | 58.98 | 1193.76
1.3.2.3 | 90443 | SINAPI | RASGO EM ALVENARIA PARA RAMAIS/ DISTRIBUIÇÃO COM DIAMETROS MENORES OU IGUAIS A 40 MM. AF_05/2015 | M | 92.36 | 7.23 | 9.03 | 834.01
1.3.2.4 | 90466 | SINAPI | CHUMBAMENTO LINEAR EM ALVENARIA PARA RAMAIS/DISTRIBUIÇÃO COM DIÂMETROS MENORES OU IGUAIS A 40 MM. AF_05/2015 | M | 92.36 | 7.28 | 9.09 | 839.55
1.4 |  |  | INSTALAÇÕES HIDRAULICAS - CONEXÕES (AQ NBR 5626) |  |  |  |  | 1049.35
1.4.1 | 93099 | SINAPI | CURVA EM COBRE, 45 GRAUS, SEM ANEL DE SOLDA, BOLSA X BOLSA, DN 22 MM, INSTALADO EM RAMAL E SUB-RAMAL FORNECIMENTO E INSTALAÇÃO. AF_01/2016_P | UN | 2 | 12.02 | 15.02 | 30.04
1.4.2 | 92327 | SINAPI | COTOVELO DE COBRE, 90 GRAUS, SEM ANEL DE SOLDA, DN 22 MM, INSTALADO EM RAMAL E SUB-RAMAL - FORNECIMENTO E INSTALAÇÃO. AF_12/2015_P | UN | 9 | 12.13 | 15.15 | 136.35
1.4.3 | 92328 | SINAPI | COTOVELO DE COBRE, 90 GRAUS, SEM ANEL DE SOLDA, DN 28 MM, INSTALADO EM RAMAL E SUB-RAMAL - FORNECIMENTO E INSTALAÇÃO. AF_12/2015_P | UN | 2 | 17.67 | 22.08 | 44.16
1.4.4 | 89987 | SINAPI | REGISTRO DE GAVETA BRUTO, LATÃO, ROSCÁVEL, 3/4", COM ACABAMENTO E CANOPLA CROMADOS. FORNECIDO E INSTALADO EM RAMAL DE ÁGUA. AF_12/2014 | UN | 8 | 50.84 | 63.51 | 508.08
1.4.5 | C2333 | SEINFRA | TÊ COBRE OU BRONZE D= 22mm (3/4") | UN | 12 | 12.15 | 15.18 | 182.16
1.4.6 | CP-0020 | FGV | TE DE REDUÇÃO DE COBRE, 28X22MM, FORNECIMENTO E INSTALAÇÃO | UN | 4 | 29.73 | 37.14 | 148.56
1.5 |  |  | METAIS E LOUÇAS SANITÁRIAS |  |  |  |  | 32954.78
1.5.1 | C0350 | SEINFRA | BACIA SIFONADA DE LOUÇA BRANCA C/ACESSÓRIOS E TUBO DE LIGAÇÃO | UN | 8 | 195.08 | 243.71 | 1949.68
1.5.2 | 86931 | SINAPI | VASO SANITÁRIO SIFONADO COM CAIXA ACOPLADA LOUÇA BRANCA - PADRÃO MÉDIO, INCLUSO ENGATE FLEXÍVEL EM PLÁSTICO BRANCO, 1/2 X 40CM - FORNECIMENTO E INSTALAÇÃO. AF_12/2013 | UN | 13 | 313.46 | 391.61 | 5090.93
1.5.3 | C0386 | SEINFRA | BEBEDOURO EM AÇO INOX COM 1,60m | UN | 2 | 1878.84 | 2347.23 | 4694.46
1.5.4 | C3513 | SEINFRA | CHUVEIRO CROMADO C/ ARTICULAÇÃO | UN | 3 | 87.71 | 109.58 | 328.74
1.5.5 | 89973 | SINAPI | KIT DE MISTURADOR BASE BRUTA DE LATÃO ¾" MONOCOMANDO PARA CHUVEIRO, INCLUSIVE CONEXÕES, INSTALADO EM RAMAL DE ÁGUA - FORNECIMENTO E INSTALAÇÃO. AF_12/2014 | UN | 3 | 184.57 | 230.58 | 691.74
1.5.6 | C1151 | SEINFRA | DUCHA P/ WC CROMADO (INSTALADO) | UN | 6 | 58.28 | 72.81 | 436.86
1.5.7 | C1368 | SEINFRA | FILTRO DE PAREDE INDUSTRIAL (INSTALADO) | UN | 2 | 182.59 | 228.11 | 456.22
1.5.8 | 86941 | SINAPI | LAVATÓRIO LOUÇA BRANCA COM COLUNA, 45 X 55CM OU EQUIVALENTE, PADRÃO MÉDIO, INCLUSO SIFÃO TIPO GARRAFA, VÁLVULA E ENGATE FLEXÍVEL DE 40CM EM METAL CROMADO, COM TORNEIRA CROMADA DE MESA, PADRÃO MÉDIO - FORNECIMENTO E INSTALAÇÃO. AF_12/2013 | UN | 25 | 399.47 | 499.06 | 12476.5
1.5.9 | C3018 | SEINFRA | PIA DE AÇO INOX (2.20x0.60)m C/ 1 CUBA E ACESSÓRIOS | UN | 6 | 697.79 | 871.75 | 5230.5
1.5.10 | 86920 | SINAPI | TANQUE DE LOUÇA BRANCA COM COLUNA, 30L OU EQUIVALENTE, INCLUSO SIFÃO FLEXÍVEL EM PVC, VÁLVULA PLÁSTICA E TORNEIRA DE METAL CROMADO PADRÃO POPULAR - FORNECIMENTO E INSTALAÇÃO. AF_12/2013_P | UN | 1 | 509.25 | 636.21 | 636.21
1.5.11 | 86910 | SINAPI | TORNEIRA CROMADA TUBO MÓVEL, DE PAREDE, 1/2" OU 3/4", PARA PIA DE COZINHA, PADRÃO MÉDIO - FORNECIMENTO E INSTALAÇÃO. AF_12/2013 | UN | 6 | 65.76 | 82.15 | 492.9
1.5.12 | 74234/001 | SINAPI | MICTORIO SIFONADO DE LOUCA BRANCA COM PERTENCES, COM REGISTRO DE PRESSAO 1/2" COM CANOPLA CROMADA ACABAMENTO SIMPLES E CONJUNTO PARA FIXACAO - FORNECIMENTO E INSTALACAO | UN | 1 | 376.24 | 470.04 | 470.04
1 |  |  | INSTALAÇÕES HIDRÁULICAS - BLOCOS DE APOIO - TÉRREO
1.1 |  |  | INSTALAÇÕES HIDRÁULICAS - TUBULAÇÃO (AF NBR 5648) |  |  |  |  | 2847
1.1.1 | 89356 | SINAPI | TUBO, PVC, SOLDÁVEL, DN 25MM, INSTALADO EM RAMAL OU SUB-RAMAL DE ÁGUA - FORNECIMENTO E INSTALAÇÃO. AF_12/2014_P | M | 45.07 | 11.78 | 14.72 | 663.43
1.1.2 | 89449 | SINAPI | TUBO, PVC, SOLDÁVEL, DN 50MM, INSTALADO EM PRUMADA DE ÁGUA - FORNECIMENTO E INSTALAÇÃO. AF_12/2014_P | M | 46.21 | 9.17 | 11.46 | 529.57
1.1.3 | 90443 | SINAPI | RASGO EM ALVENARIA PARA RAMAIS/ DISTRIBUIÇÃO COM DIAMETROS MENORES OU IGUAIS A 40 MM. AF_05/2015 | M | 91.28 | 7.23 | 9.03 | 824.26
1.1.4 | 90466 | SINAPI | CHUMBAMENTO LINEAR EM ALVENARIA PARA RAMAIS/DISTRIBUIÇÃO COM DIÂMETROS MENORES OU IGUAIS A 40 MM. AF_05/2015 | M | 91.28 | 7.28 | 9.09 | 829.74
1.2 |  |  | INSTALAÇÕES HIDRAULICAS - CONEXÕES (AF NBR 5648) |  |  |  |  | 2772.89
1.2.1 | C0492 | SEINFRA | BUCHA REDUÇÃO PVC ROSC. D=1 1/2 | UN | 4 | 7.54 | 9.42 | 37.68
1.2.2 | 89485 | SINAPI | JOELHO 45 GRAUS, PVC, SOLDÁVEL, DN 25MM, INSTALADO EM PRUMADA DE ÁGUA - FORNECIMENTO E INSTALAÇÃO. AF_12/2014_P | UN | 1 | 2.99 | 3.74 | 3.74
1.2.3 | 89502 | SINAPI | JOELHO 45 GRAUS, PVC, SOLDÁVEL, DN 50MM, INSTALADO EM PRUMADA DE ÁGUA - FORNECIMENTO E INSTALAÇÃO. AF_12/2014_P | UN | 3 | 8.21 | 10.26 | 30.78
1.2.4 | 89362 | SINAPI | JOELHO 90 GRAUS, PVC, SOLDÁVEL, DN 25MM, INSTALADO EM RAMAL OU SUB-RAMAL DE ÁGUA - FORNECIMENTO E INSTALAÇÃO. AF_12/2014_P | UN | 9 | 4.88 | 6.1 | 54.9
1.2.5 | 89501 | SINAPI | JOELHO 90 GRAUS, PVC, SOLDÁVEL, DN 50MM, INSTALADO EM PRUMADA DE ÁGUA - FORNECIMENTO E INSTALAÇÃO. AF_12/2014_P | UN | 1 | 7.18 | 8.97 | 8.97
1.2.6 | 89366 | SINAPI | JOELHO 90 GRAUS COM BUCHA DE LATÃO, PVC, SOLDÁVEL, DN 25MM, X 3/4" INSTALADO EM RAMAL OU SUB-RAMAL DE ÁGUA - FORNECIMENTO E INSTALAÇÃO. AF_12/2014_P | UN | 12 | 8.65 | 10.81 | 129.72
1.2.7 | C1727 | SEINFRA | LUVA PVC SOLD. AZUL C/ROSCA MET. D=25mmX3/4" | UN | 1 | 5.91 | 7.38 | 7.38
1.2.8 | 73663 | SINAPI | REGISTRO DE GAVETA COM CANOPLA Ø 25MM (1) - FORNECIMENTO E INSTALAÇÃO | UN | 11 | 72.57 | 90.66 | 997.26
1.2.9 | C2161 | SEINFRA | REGISTRO DE GAVETA BRUTO D= 50mm (2") | UN | 2 | 108.52 | 135.57 | 271.14
1.2.10 | CP-0021 | Próprio | TE, 90 GRAUS, PVC RÍGIDO SOLDAVEL, LLR, C/BUCHA LATÃO CENTRAL, d= 25 x 3/4", FORNECIMENTO E INSTALAÇÃO | UN | 4 | 13.43 | 16.78 | 67.12
1.2.11 | C2384 | SEINFRA | TÊ PVC SOLD. MARROM D= 50mm (1 1/2") | UN | 6 | 14.53 | 18.15 | 108.9
1.2.12 | C2381 | SEINFRA | TÊ PVC SOLD. MARROM D= 25mm (3/4") | UN | 2 | 5.99 | 7.48 | 14.96
1.2.13 | 89627 | SINAPI | TÊ DE REDUÇÃO, PVC, SOLDÁVEL, DN 50MM X 25MM, INSTALADO EM PRUMADA DE ÁGUA - FORNECIMENTO E INSTALAÇÃO. AF_12/2014_P | UN | 5 | 12.04 | 15.04 | 75.2
1.2.14 | C2686 | SEINFRA | VÁLVULA DE DESCARGA PVC RÍGIDO S/REGISTRO .ACOPLADO. D=50mm (1 1/2") | UN | 3 | 136.18 | 170.13 | 510.39
1.2.15 | 89985 | SINAPI | REGISTRO DE PRESSÃO BRUTO, LATÃO, ROSCÁVEL, 3/4", COM ACABAMENTO E CANOPLA CROMADOS. FORNECIDO E INSTALADO EM RAMAL DE ÁGUA. AF_12/2014 | UN | 4 | 48.35 | 60.4 | 241.6
1.2.16 | CP-0013 | Próprio | CONJUNTO DE REDUÇÃO TÊ/BUCHA DE PVC, 60X25MM, FORNECIMENTO E INSTALAÇÃO | UN | 5 | 34.12 | 42.63 | 213.15
1.3 |  |  | INSTALAÇÕES HIDRAULICAS - TUBULAÇÃO (AQ NBR 5626) |  |  |  |  | 2068.76
1.3.1 |  |  | TUBOS ÁGUA QUENTE |  |  |  |  | 2068.76
1.3.1.1 | C2569 | SEINFRA | TUBO COBRE D= 42mm (1 1/2") CLASSE E | M | 17.37 | 80.83 | 100.98 | 1754.02
1.3.1.2 | 90443 | SINAPI | RASGO EM ALVENARIA PARA RAMAIS/ DISTRIBUIÇÃO COM DIAMETROS MENORES OU IGUAIS A 40 MM. AF_05/2015 | M | 17.37 | 7.23 | 9.03 | 156.85
1.3.1.3 | 90466 | SINAPI | CHUMBAMENTO LINEAR EM ALVENARIA PARA RAMAIS/DISTRIBUIÇÃO COM DIÂMETROS MENORES OU IGUAIS A 40 MM. AF_05/2015 | M | 17.37 | 7.28 | 9.09 | 157.89
1.4 |  |  | INSTALAÇÕES HIDRAULICAS - CONEXÕES (AQ NBR 5626) |  |  |  |  | 447.58
1.4.1 | 92290 | SINAPI | COTOVELO DE COBRE, 90 GRAUS, SEM ANEL DE SOLDA, DN 42 MM, INSTALADO EM PRUMADA - FORNECIMENTO E INSTALAÇÃO. AF_12/2015_P | UN | 1 | 30.91 | 38.62 | 38.62
1.4.2 | C2169 | SEINFRA | REGISTRO DE GAVETA C/CANOPLA CROMADA D= 40mm (1 1/2") | UN | 2 | 141.95 | 177.34 | 354.68
1.4.3 | C2336 | SEINFRA | TÊ COBRE OU BRONZE D= 42mm (1 1/2") | UN | 1 | 43.45 | 54.28 | 54.28
1.5 |  |  | METAIS E LOUÇAS SANITÁRIAS |  |  |  |  | 6329.3
1.5.1 | C0350 | SEINFRA | BACIA SIFONADA DE LOUÇA BRANCA C/ACESSÓRIOS E TUBO DE LIGAÇÃO | UN | 3 | 195.08 | 243.71 | 731.13
1.5.2 | 86931 | SINAPI | VASO SANITÁRIO SIFONADO COM CAIXA ACOPLADA LOUÇA BRANCA - PADRÃO MÉDIO, INCLUSO ENGATE FLEXÍVEL EM PLÁSTICO BRANCO, 1/2 X 40CM - FORNECIMENTO E INSTALAÇÃO. AF_12/2013 | UN | 3 | 313.46 | 391.61 | 1174.83
1.5.3 | C3513 | SEINFRA | CHUVEIRO CROMADO C/ ARTICULAÇÃO | UN | 2 | 87.71 | 109.58 | 219.16
1.5.4 | 89973 | SINAPI | KIT DE MISTURADOR BASE BRUTA DE LATÃO ¾" MONOCOMANDO PARA CHUVEIRO, INCLUSIVE CONEXÕES, INSTALADO EM RAMAL DE ÁGUA - FORNECIMENTO E INSTALAÇÃO. AF_12/2014 | UN | 2 | 184.57 | 230.58 | 461.16
1.5.5 | C1151 | SEINFRA | DUCHA P/ WC CROMADO (INSTALADO) | UN | 3 | 58.28 | 72.81 | 218.43
1.5.6 | 86941 | SINAPI | LAVATÓRIO LOUÇA BRANCA COM COLUNA, 45 X 55CM OU EQUIVALENTE, PADRÃO MÉDIO, INCLUSO SIFÃO TIPO GARRAFA, VÁLVULA E ENGATE FLEXÍVEL DE 40CM EM METAL CROMADO, COM TORNEIRA CROMADA DE MESA, PADRÃO MÉDIO - FORNECIMENTO E INSTALAÇÃO. AF_12/2013 | UN | 7 | 399.47 | 499.06 | 3493.42
1.5.7 | C2506 | SEINFRA | TORNEIRA DE PRESSÃO P/JARDIM DE 3/4" | UN | 1 | 24.95 | 31.17 | 31.17
1.6 |  |  | SISTEMA DE CAPTAÇÃO E RECALQUE |  |  |  |  | 31013
1.6.1 |  |  | REDE DE CAPTAÇÃO |  |  |  |  | 1852
1.6.1.1 | 74102/001 | SINAPI | CAIXA PARA HIDROMETRO CONCRETO PRE-MOLDADO - FORNECIMENTO E INSTALACAO | UN | 1 | 146.16 | 182.6 | 183
1.6.1.2 | C2958 | SEINFRA | SUBSTITUIÇÃO OU INSTALAÇÃO DE HIDRÔMETRO EM CAVALETE MONTADO (CASO E,N) | UN | 1 | 11.53 | 14.4 | 14
1.6.1.3 | ORSE-05481 | Próprio | Hidrômetro d= 1 1/2", vazão = 20,0m3/h | UN | 1 | 414.75 | 518.15 | 518
1.6.1.4 | 00006010 | SINAPI | REGISTRO GAVETA BRUTO EM LATAO FORJADO, BITOLA 1 1/2 " (REF 1509) | UN | 1 | 48.74 | 60.89 | 61
1.6.1.5 | 00003540 | SINAPI | JOELHO PVC SOLD 90G P/AGUA FRIA PREDIAL 50 MM | UN | 4 | 2.87 | 3.59 | 14
1.6.1.6 | 91788 | SINAPI | (COMPOSIÇÃO REPRESENTATIVA) DO SERVIÇO DE INSTALAÇÃO DE TUBOS DE PVC, SOLDÁVEL, ÁGUA FRIA, DN 50 MM (INSTALADO EM PRUMADA), INCLUSIVE CONEXÕES, CORTES E FIXAÇÕES, PARA PRÉDIOS. AF_10/2015_P | M | 38.02 | 20.06 | 25.06 | 953
1.6.1.7 | 00011763 | SINAPI | TORNEIRA DE BOIA REAL 1.1/2" C/ BALAO PLASTICO | UN | 1 | 87.21 | 108.95 | 109
1.6.2 |  |  | REDE DE SUCÇÃO |  |  |  |  | 5313
1.6.2.1 | 73796/006 | SINAPI | VÁLVULA DE PÉ COM CRIVO Ø 80MM (3") - FORNECIMENTO E INSTALAÇÃO | UN | 1 | 234.69 | 293.2 | 293
1.6.2.2 | I2163 | SEINFRA | TUBO AÇO GALVANIZADO DE 100MM (4 | M | 6 | 77.4 | 96.7 | 580
1.6.2.3 | 73887/002 | SINAPI | ASSENTAMENTO SIMPLES DE TUBOS DE FERRO FUNDIDO (FOFO) C/ JUNTA ELASTICA - DN 100 - INCLUSIVE TRANSPORTE | M | 6 | 3 | 3.75 | 23
1.6.2.4 | 00000782 | SINAPI | BUCHA DE REDUCAO DE FERRO GALVANIZADO, COM ROSCA BSP, DE 4" X 3" | UN | 3 | 50.58 | 63.19 | 190
1.6.2.5 | 00003469 | SINAPI | COTOVELO 90 GRAUS DE FERRO GALVANIZADO, COM ROSCA BSP, DE 4" | UN | 2 | 114.19 | 142.66 | 285
1.6.2.6 | 00006300 | SINAPI | TE FERRO GALVANIZADO 90G 4" | UN | 1 | 142.99 | 178.64 | 179
1.6.2.7 | 00006027 | SINAPI | REGISTRO GAVETA BRUTO EM LATAO FORJADO, BITOLA 4 " (REF 1509) | UN | 2 | 443.63 | 554.23 | 1108
1.6.2.8 | 00009891 | SINAPI | UNIAO DE FERRO GALVANIZADO, COM ROSCA BSP, COM ASSENTO PLANO, DE 4" | UN | 2 | 164.78 | 205.86 | 412
1.6.2.9 | C3457 | SEINFRA | MONTAGEM DAS INSTALAÇÕES HIDRO-SANITÁRIAS DAS ELEVATÓRIAS | UN | 1 | 1795.3 | 2242.87 | 2243
1.6.3 |  |  | REDE DE RECALQUE |  |  |  |  | 13149
1.6.3.1 | 00000778 | SINAPI | BUCHA DE REDUCAO DE FERRO GALVANIZADO, COM ROSCA BSP, DE 3" X 2" | UN | 2 | 19.94 | 24.91 | 50
1.6.3.2 | 00009890 | SINAPI | UNIAO DE FERRO GALVANIZADO, COM ROSCA BSP, COM ASSENTO PLANO, DE 3" | UN | 2 | 122.9 | 153.54 | 307
1.6.3.3 | 00010235 | SINAPI | VALVULA DE RETENCAO DE BRONZE, PE COM CRIVOS, EXTREMIDADE COM ROSCA, DE 3", PARA FUNDO DE POCO | UN | 2 | 213.75 | 267.04 | 534
1.6.3.4 | 00006012 | SINAPI | REGISTRO GAVETA BRUTO EM LATAO FORJADO, BITOLA 3 " (REF 1509) | UN | 2 | 260.33 | 325.23 | 650
1.6.3.5 | 00006322 | SINAPI | TE FERRO GALVANIZADO 90G 3" | UN | 1 | 75.08 | 93.8 | 94
1.6.3.6 | 00003454 | SINAPI | COTOVELO 90 GRAUS DE FERRO GALVANIZADO, COM ROSCA BSP MACHO/FEMEA, DE 3" | UN | 5 | 59.82 | 74.73 | 374
1.6.3.7 | I2173 | SEINFRA | TUBO AÇO GALVANIZADO DE 80MM (3') | M | 49.68 | 47.86 | 59.79 | 2970
1.6.3.8 | CP-0023 | Próprio | MONTAGEM DE TUBOS, CONEXÕES E PÇS, ELEVATÓRIA | UN | 1 | 6539.84 | 8170.22 | 8170
1.6.4 |  |  | BOMBAS DE RECALQUE |  |  |  |  | 10699
1.6.4.1 | 83644 | SINAPI | BOMBA RECALQUE D'AGUA TRIFASICA 10,0 HP | UN | 2 | 3927.44 | 4906.55 | 9813
1.6.4.2 | C2065 | SEINFRA | QUADRO DE COMANDO DE BOMBAS - COMPLETO | UN | 1 | 269.43 | 336.6 | 337
1.6.4.3 | CP-0022 | Próprio | CHAVE REVERSORA - FORNECIMENTO E INSTAÇÃO | UN | 1 | 439.19 | 548.68 | 549
1 |  |  | INSTALAÇÕES - COBERTURA
1.1 |  |  | INSTALAÇÕES HIDRÁULICAS - BARRILETE |  |  |  |  | 25083.29
1.1.1 | 89450 | SINAPI | TUBO, PVC, SOLDÁVEL, DN 60MM, INSTALADO EM PRUMADA DE ÁGUA - FORNECIMENTO E INSTALAÇÃO. AF_12/2014_P | M | 9.24 | 14 | 17.49 | 161.61
1.1.2 | C2572 | SEINFRA | TUBO COBRE D= 79mm (3") CLASSE E | M | 24 | 199.36 | 249.06 | 5977.44
1.1.2 | 89451 | SINAPI | TUBO, PVC, SOLDÁVEL, DN 75MM, INSTALADO EM PRUMADA DE ÁGUA - FORNECIMENTO E INSTALAÇÃO. AF_12/2014_P | M | 7.26 | 19.49 | 24.35 | 176.78
1.1.3 | ORSE-11355 | FGV | Tubo aço galvanizado schedule 40, Ø=4" | M | 8 | 100 | 124.93 | 999.44
1.1.4 | 00009863 | SINAPI | TUBO PVC, ROSCAVEL, 2 1/2", AGUA FRIA PREDIAL | M | 6.6 | 35.17 | 43.94 | 290
1.1.5 | 00000781 | SINAPI | BUCHA DE REDUCAO DE FERRO GALVANIZADO, COM ROSCA BSP, DE 4" X 2 1/2" | UN | 4 | 50.58 | 63.19 | 252.76
1.1.6 | ORSE-01197 | FGV | Joelho 90° ferro galvanizado d=4" | UN | 3 | 143.72 | 179.55 | 538.65
1.1.7 | 00006027 | SINAPI | REGISTRO GAVETA BRUTO EM LATAO FORJADO, BITOLA 4 " (REF 1509) | UN | 2 | 443.63 | 554.23 | 1108.46
1.1.8 | 00006028 | SINAPI | REGISTRO GAVETA BRUTO EM LATAO FORJADO, BITOLA 2 " (REF 1509) | UN | 2 | 67.88 | 84.8 | 169.6
1.1.9 | 00006011 | SINAPI | REGISTRO GAVETA BRUTO EM LATAO FORJADO, BITOLA 2 1/2 " (REF 1509) | UN | 7 | 140.79 | 175.89 | 1231.23
1.1.10 | ORSE-02134 | FGV | Tê ferro galvanizado d=2 1/2" | UN | 2 | 72.82 | 90.97 | 181.94
1.1.11 | 00012721 | SINAPI | COTOVELO DE COBRE 90 GRAUS (REF 607) SEM ANEL DE SOLDA, BOLSA X BOLSA, 79 MM | UN | 6 | 130.67 | 163.25 | 979.5
1.1.12 | 00006300 | SINAPI | TE FERRO GALVANIZADO 90G 4" | UN | 4 | 142.99 | 178.64 | 714.56
1.1.13 | I0322 | SEINFRA | BUCHA REDUÇÃO FERRO FUNDIDO 100X75MM | UN | 2 | 71.33 | 89.11 | 178.22
1.1.14 | 00010415 | SINAPI | VALVULA DE RETENCAO VERTICAL, DE BRONZE (PN-16), 4", 200 PSI, EXTREMIDADES COM ROSCA | UN | 2 | 329.22 | 411.29 | 822.58
1.1.15 | ORSE-08881 | FGV | Boia Automática, 15 amperes (regulador de nível de caixa d'agua) | UN | 2 | 34.5 | 43.1 | 86.2
1.1.20 | C3472 | SEINFRA | MONTAGEM BARRILETE FILTRO FIBRA, KIT | UN | 1 | 8976.48 | 11214.32 | 11214.32
1.2 |  |  | INSTALAÇÕES HIDRAULICAS - EQUIPAMENTOS DIVERSOS |  |  |  |  | 31559.52
1.2.1 | IE-0055 | FGV | BOILLER CAP. 5.000 LITROS | UN | 2 | 12630.88 | 15779.76 | 31559.52
1 |  |  | INSTALAÇÕES HIDRÁULICAS -1º PAVIMENTO
1.1 |  |  | INSTALAÇÕES HIDRÁULICAS - TUBULAÇÃO (AF NBR 5648) |  |  |  |  | 18708.56
1.1.1 | 89356 | SINAPI | TUBO, PVC, SOLDÁVEL, DN 25MM, INSTALADO EM RAMAL OU SUB-RAMAL DE ÁGUA - FORNECIMENTO E INSTALAÇÃO. AF_12/2014_P | M | 348 | 11.78 | 14.72 | 5122.56
1.1.2 | 89449 | SINAPI | TUBO, PVC, SOLDÁVEL, DN 50MM, INSTALADO EM PRUMADA DE ÁGUA - FORNECIMENTO E INSTALAÇÃO. AF_12/2014_P | M | 159 | 9.17 | 11.46 | 1822.14
1.1.3 | 89450 | SINAPI | TUBO, PVC, SOLDÁVEL, DN 60MM, INSTALADO EM PRUMADA DE ÁGUA - FORNECIMENTO E INSTALAÇÃO. AF_12/2014_P | M | 67.12 | 14 | 17.49 | 1173.93
1.1.4 | 89451 | SINAPI | TUBO, PVC, SOLDÁVEL, DN 75MM, INSTALADO EM PRUMADA DE ÁGUA - FORNECIMENTO E INSTALAÇÃO. AF_12/2014_P | M | 4.4 | 19.49 | 24.35 | 107.14
1.1.5 | 90443 | SINAPI | RASGO EM ALVENARIA PARA RAMAIS/ DISTRIBUIÇÃO COM DIAMETROS MENORES OU IGUAIS A 40 MM. AF_05/2015 | M | 578.52 | 7.23 | 9.03 | 5224.04
1.1.6 | 90466 | SINAPI | CHUMBAMENTO LINEAR EM ALVENARIA PARA RAMAIS/DISTRIBUIÇÃO COM DIÂMETROS MENORES OU IGUAIS A 40 MM. AF_05/2015 | M | 578.52 | 7.28 | 9.09 | 5258.75
1.2 |  |  | INSTALAÇÕES HIDRAULICAS - CONEXÕES (AF NBR 5648) |  |  |  |  | 20143.49
1.2.1 | C0492 | SEINFRA | BUCHA REDUÇÃO PVC ROSC. D=1 1/2 | UN | 28 | 7.54 | 9.42 | 263.76
1.2.2 | C0498 | SEINFRA | BUCHA REDUÇÃO PVC ROSC. D=2 1/2"X1 1/2" (75X50mm) | UN | 2 | 24.4 | 30.48 | 60.96
1.2.3 | CP-0013 | FGV | CONJUNTO DE REDUÇÃO TÊ/BUCHA DE PVC, 60X25MM, FORNECIMENTO E INSTALAÇÃO | UN | 2 | 34.12 | 42.63 | 85.26
1.2.4 | CP-0012 | FGV | CONJUNTO DE REDUÇÃO TE/BUCHA PVC, 60X50MM, FORNECIMENTO E INSTALAÇÃO | UN | 25 | 31.74 | 39.65 | 991.25
1.2.5 | 89502 | SINAPI | JOELHO 45 GRAUS, PVC, SOLDÁVEL, DN 50MM, INSTALADO EM PRUMADA DE ÁGUA - FORNECIMENTO E INSTALAÇÃO. AF_12/2014_P | UN | 2 | 8.21 | 10.26 | 20.52
1.2.6 | 89362 | SINAPI | JOELHO 90 GRAUS, PVC, SOLDÁVEL, DN 25MM, INSTALADO EM RAMAL OU SUB-RAMAL DE ÁGUA - FORNECIMENTO E INSTALAÇÃO. AF_12/2014_P | UN | 173 | 4.88 | 6.1 | 1055.3
1.2.7 | 89501 | SINAPI | JOELHO 90 GRAUS, PVC, SOLDÁVEL, DN 50MM, INSTALADO EM PRUMADA DE ÁGUA - FORNECIMENTO E INSTALAÇÃO. AF_12/2014_P | UN | 24 | 7.18 | 8.97 | 215.28
1.2.8 | 89505 | SINAPI | JOELHO 90 GRAUS, PVC, SOLDÁVEL, DN 60MM, INSTALADO EM PRUMADA DE ÁGUA - FORNECIMENTO E INSTALAÇÃO. AF_12/2014_P | UN | 12 | 19.35 | 24.17 | 290.04
1.2.9 | 89366 | SINAPI | JOELHO 90 GRAUS COM BUCHA DE LATÃO, PVC, SOLDÁVEL, DN 25MM, X 3/4" INSTALADO EM RAMAL OU SUB-RAMAL DE ÁGUA - FORNECIMENTO E INSTALAÇÃO. AF_12/2014_P | UN | 84 | 8.65 | 10.81 | 908.04
1.2.10 | 89513 | SINAPI | JOELHO 90 GRAUS, PVC, SOLDÁVEL, DN 75MM, INSTALADO EM PRUMADA DE ÁGUA - FORNECIMENTO E INSTALAÇÃO. AF_12/2014_P | UN | 1 | 52.69 | 65.83 | 65.83
1.2.11 | 73663 | SINAPI | REGISTRO DE GAVETA COM CANOPLA Ø 25MM (1) - FORNECIMENTO E INSTALAÇÃO | UN | 55 | 72.57 | 90.66 | 4986.3
1.2.12 | 89985 | SINAPI | REGISTRO DE PRESSÃO BRUTO, LATÃO, ROSCÁVEL, 3/4", COM ACABAMENTO E CANOPLA CROMADOS. FORNECIDO E INSTALADO EM RAMAL DE ÁGUA. AF_12/2014 | UN | 58 | 48.35 | 60.4 | 3503.2
1.2.13 | CP-0021 | FGV | TE, 90 GRAUS, PVC RÍGIDO SOLDAVEL, LLR, C/BUCHA LATÃO CENTRAL, d= 25 x 3/4", FORNECIMENTO E INSTALAÇÃO | UN | 71 | 13.43 | 16.78 | 1191.38
1.2.14 | C2384 | SEINFRA | TÊ PVC SOLD. MARROM D= 50mm (1 1/2") | UN | 29 | 14.53 | 18.15 | 526.35
1.2.15 | C2385 | SEINFRA | TÊ PVC SOLD. MARROM D= 60mm (2") | UN | 3 | 28.96 | 36.18 | 108.54
1.2.16 | C2381 | SEINFRA | TÊ PVC SOLD. MARROM D= 25mm (3/4") | UN | 33 | 5.99 | 7.48 | 246.84
1.2.17 | 89627 | SINAPI | TÊ DE REDUÇÃO, PVC, SOLDÁVEL, DN 50MM X 25MM, INSTALADO EM PRUMADA DE ÁGUA - FORNECIMENTO E INSTALAÇÃO. AF_12/2014_P | UN | 12 | 12.04 | 15.04 | 180.48
1.2.18 | C2686 | SEINFRA | VÁLVULA DE DESCARGA PVC RÍGIDO S/REGISTRO .ACOPLADO. D=50mm (1 1/2") | UN | 32 | 136.18 | 170.13 | 5444.16
1.3 |  |  | INSTALAÇÕES HIDRAULICAS - TUBULAÇÃO (AQ NBR 5626) |  |  |  |  | 11240.98
1.3.1 |  |  | TUBOS ÁGUA QUENTE |  |  |  |  | 5781.34
1.3.1.1 | C2566 | SEINFRA | TUBO COBRE D= 22mm (3/4") CLASSE E | M | 27.46 | 32.66 | 40.8 | 1120.37
1.3.1.2 | C2567 | SEINFRA | TUBO COBRE D= 28mm (1") CLASSE E | M | 54 | 47.21 | 58.98 | 3184.92
1.3.1.3 | 90443 | SINAPI | RASGO EM ALVENARIA PARA RAMAIS/ DISTRIBUIÇÃO COM DIAMETROS MENORES OU IGUAIS A 40 MM. AF_05/2015 | M | 81.46 | 7.23 | 9.03 | 735.58
1.3.1.4 | 90466 | SINAPI | CHUMBAMENTO LINEAR EM ALVENARIA PARA RAMAIS/DISTRIBUIÇÃO COM DIÂMETROS MENORES OU IGUAIS A 40 MM. AF_05/2015 | M | 81.46 | 7.28 | 9.09 | 740.47
1.3.2 |  |  | TUBOS ÁGUA QUENTE - RETORNO |  |  |  |  | 5459.64
1.3.2.1 | C2566 | SEINFRA | TUBO COBRE D= 22mm (3/4") CLASSE E | M | 22 | 32.66 | 40.8 | 897.6
1.3.2.2 | C2567 | SEINFRA | TUBO COBRE D= 28mm (1") CLASSE E | M | 54 | 47.21 | 58.98 | 3184.92
1.3.2.3 | 90443 | SINAPI | RASGO EM ALVENARIA PARA RAMAIS/ DISTRIBUIÇÃO COM DIAMETROS MENORES OU IGUAIS A 40 MM. AF_05/2015 | M | 76 | 7.23 | 9.03 | 686.28
1.3.2.4 | 90466 | SINAPI | CHUMBAMENTO LINEAR EM ALVENARIA PARA RAMAIS/DISTRIBUIÇÃO COM DIÂMETROS MENORES OU IGUAIS A 40 MM. AF_05/2015 | M | 76 | 7.28 | 9.09 | 690.84
1.4 |  |  | INSTALAÇÕES HIDRAULICAS - CONEXÕES (AQ NBR 5626) |  |  |  |  | 2582.01
1.4.1 | 92327 | SINAPI | COTOVELO DE COBRE, 90 GRAUS, SEM ANEL DE SOLDA, DN 22 MM, INSTALADO EM RAMAL E SUB-RAMAL - FORNECIMENTO E INSTALAÇÃO. AF_12/2015_P | UN | 27 | 12.13 | 15.15 | 409.05
1.4.2 | 89987 | SINAPI | REGISTRO DE GAVETA BRUTO, LATÃO, ROSCÁVEL, 3/4", COM ACABAMENTO E CANOPLA CROMADOS. FORNECIDO E INSTALADO EM RAMAL DE ÁGUA. AF_12/2014 | UN | 28 | 50.84 | 63.51 | 1778.28
1.4.3 | C2333 | SEINFRA | TÊ COBRE OU BRONZE D= 22mm (3/4") | UN | 26 | 12.15 | 15.18 | 394.68
1.5 |  |  | METAIS E LOUÇAS SANITÁRIAS |  |  |  |  | 89002.01
1.5.1 | C0350 | SEINFRA | BACIA SIFONADA DE LOUÇA BRANCA C/ACESSÓRIOS E TUBO DE LIGAÇÃO | UN | 23 | 195.08 | 243.71 | 5605.33
1.5.2 | 86931 | SINAPI | VASO SANITÁRIO SIFONADO COM CAIXA ACOPLADA LOUÇA BRANCA - PADRÃO MÉDIO, INCLUSO ENGATE FLEXÍVEL EM PLÁSTICO BRANCO, 1/2 X 40CM - FORNECIMENTO E INSTALAÇÃO. AF_12/2013 | UN | 18 | 313.46 | 391.61 | 7048.98
1.5.3 | C3513 | SEINFRA | CHUVEIRO CROMADO C/ ARTICULAÇÃO | UN | 25 | 87.71 | 109.58 | 2739.5
1.5.4 | 89973 | SINAPI | KIT DE MISTURADOR BASE BRUTA DE LATÃO ¾" MONOCOMANDO PARA CHUVEIRO, INCLUSIVE CONEXÕES, INSTALADO EM RAMAL DE ÁGUA - FORNECIMENTO E INSTALAÇÃO. AF_12/2014 | UN | 25 | 184.57 | 230.58 | 5764.5
1.5.5 | C1151 | SEINFRA | DUCHA P/ WC CROMADO (INSTALADO) | UN | 28 | 58.28 | 72.81 | 2038.68
1.5.6 | C3671 | SEINFRA | CONE PARA EXPURGO EM AÇO INOX COM TAMPA E GRELHA - L=500MM X C=500MM, ALTURA ATÉ 300MM E SAÍDA D=100MM | UN | 4 | 762.68 | 952.82 | 3811.28
1.5.7 | C1368 | SEINFRA | FILTRO DE PAREDE INDUSTRIAL (INSTALADO) | UN | 3 | 182.59 | 228.11 | 684.33
1.5.8 | 86941 | SINAPI | LAVATÓRIO LOUÇA BRANCA COM COLUNA, 45 X 55CM OU EQUIVALENTE, PADRÃO MÉDIO, INCLUSO SIFÃO TIPO GARRAFA, VÁLVULA E ENGATE FLEXÍVEL DE 40CM EM METAL CROMADO, COM TORNEIRA CROMADA DE MESA, PADRÃO MÉDIO - FORNECIMENTO E INSTALAÇÃO. AF_12/2013 | UN | 98 | 399.47 | 499.06 | 48907.88
1.5.9 | C3018 | SEINFRA | PIA DE AÇO INOX (2.20x0.60)m C/ 1 CUBA E ACESSÓRIOS | UN | 11 | 697.79 | 871.75 | 9589.25
1.5.10 | 86920 | SINAPI | TANQUE DE LOUÇA BRANCA COM COLUNA, 30L OU EQUIVALENTE, INCLUSO SIFÃO FLEXÍVEL EM PVC, VÁLVULA PLÁSTICA E TORNEIRA DE METAL CROMADO PADRÃO POPULAR - FORNECIMENTO E INSTALAÇÃO. AF_12/2013_P | UN | 3 | 509.25 | 636.21 | 1908.63
1.5.11 | 86910 | SINAPI | TORNEIRA CROMADA TUBO MÓVEL, DE PAREDE, 1/2" OU 3/4", PARA PIA DE COZINHA, PADRÃO MÉDIO - FORNECIMENTO E INSTALAÇÃO. AF_12/2013 | UN | 11 | 65.76 | 82.15 | 903.65
1 |  |  | INSTALAÇÕES HIDRÁULICAS - 2º PAVIMENTO
1.1 |  |  | INSTALAÇÕES HIDRÁULICAS - TUBULAÇÃO (AF NBR 5648) |  |  |  |  | 30387.93
1.1.1 | 89356 | SINAPI | TUBO, PVC, SOLDÁVEL, DN 25MM, INSTALADO EM RAMAL OU SUB-RAMAL DE ÁGUA - FORNECIMENTO E INSTALAÇÃO. AF_12/2014_P | M | 348 | 11.78 | 14.72 | 5122.56
1.1.2 | 89449 | SINAPI | TUBO, PVC, SOLDÁVEL, DN 50MM, INSTALADO EM PRUMADA DE ÁGUA - FORNECIMENTO E INSTALAÇÃO. AF_12/2014_P | M | 168.42 | 9.17 | 11.46 | 1930.09
1.1.3 | 89450 | SINAPI | TUBO, PVC, SOLDÁVEL, DN 60MM, INSTALADO EM PRUMADA DE ÁGUA - FORNECIMENTO E INSTALAÇÃO. AF_12/2014_P | M | 95.71 | 14 | 17.49 | 1673.97
1.1.4 | 89451 | SINAPI | TUBO, PVC, SOLDÁVEL, DN 75MM, INSTALADO EM PRUMADA DE ÁGUA - FORNECIMENTO E INSTALAÇÃO. AF_12/2014_P | M | 126.09 | 19.49 | 24.35 | 3070.29
1.1.5 | C2623 | SEINFRA | TUBO PVC SOLD. MARROM D=110mm (4") | M | 59.71 | 55.4 | 69.21 | 4132.53
1.1.6 | 90443 | SINAPI | RASGO EM ALVENARIA PARA RAMAIS/ DISTRIBUIÇÃO COM DIAMETROS MENORES OU IGUAIS A 40 MM. AF_05/2015 | M | 797.93 | 7.23 | 9.03 | 7205.31
1.1.7 | 90466 | SINAPI | CHUMBAMENTO LINEAR EM ALVENARIA PARA RAMAIS/DISTRIBUIÇÃO COM DIÂMETROS MENORES OU IGUAIS A 40 MM. AF_05/2015 | M | 797.93 | 7.28 | 9.09 | 7253.18
1.2 |  |  | INSTALAÇÕES HIDRAULICAS - CONEXÕES (AF NBR 5648) |  |  |  |  | 22450.48
1.2.1 | C0492 | SEINFRA | BUCHA REDUÇÃO PVC ROSC. D=1 1/2 | UN | 32 | 7.54 | 9.42 | 301.44
1.2.2 | C0498 | SEINFRA | BUCHA REDUÇÃO PVC ROSC. D=2 1/2"X1 1/2" (75X50mm) | UN | 7 | 24.4 | 30.48 | 213.36
1.2.3 | CP-0012 | FGV | CONJUNTO DE REDUÇÃO TE/BUCHA PVC, 60X50MM, FORNECIMENTO E INSTALAÇÃO | UN | 25 | 31.74 | 39.65 | 991.25
1.2.4 | CP-0013 | FGV | CONJUNTO DE REDUÇÃO TÊ/BUCHA DE PVC, 60X25MM, FORNECIMENTO E INSTALAÇÃO | UN | 2 | 34.12 | 42.63 | 85.26
1.2.5 | CP-0030 | FGV | BUCHA DE PVC, 75X60MM, FORNECIMENTO E INSTALAÇÃO | UN | 5 | 13.19 | 16.48 | 82.4
1.2.6 | CP-0031 | FGV | BUCHA DE PVC, 110X75MM, FORNECIMENTO E INSTALAÇÃO | UN | 1 | 22.74 | 28.41 | 28.41
1.2.7 | 89502 | SINAPI | JOELHO 45 GRAUS, PVC, SOLDÁVEL, DN 50MM, INSTALADO EM PRUMADA DE ÁGUA - FORNECIMENTO E INSTALAÇÃO. AF_12/2014_P | UN | 2 | 8.21 | 10.26 | 20.52
1.2.8 | 89362 | SINAPI | JOELHO 90 GRAUS, PVC, SOLDÁVEL, DN 25MM, INSTALADO EM RAMAL OU SUB-RAMAL DE ÁGUA - FORNECIMENTO E INSTALAÇÃO. AF_12/2014_P | UN | 173 | 4.88 | 6.1 | 1055.3
1.2.9 | 89501 | SINAPI | JOELHO 90 GRAUS, PVC, SOLDÁVEL, DN 50MM, INSTALADO EM PRUMADA DE ÁGUA - FORNECIMENTO E INSTALAÇÃO. AF_12/2014_P | UN | 24 | 7.18 | 8.97 | 215.28
1.2.10 | 89505 | SINAPI | JOELHO 90 GRAUS, PVC, SOLDÁVEL, DN 60MM, INSTALADO EM PRUMADA DE ÁGUA - FORNECIMENTO E INSTALAÇÃO. AF_12/2014_P | UN | 12 | 19.35 | 24.17 | 290.04
1.2.11 | 89366 | SINAPI | JOELHO 90 GRAUS COM BUCHA DE LATÃO, PVC, SOLDÁVEL, DN 25MM, X 3/4" INSTALADO EM RAMAL OU SUB-RAMAL DE ÁGUA - FORNECIMENTO E INSTALAÇÃO. AF_12/2014_P | UN | 84 | 8.65 | 10.81 | 908.04
1.2.12 | 89513 | SINAPI | JOELHO 90 GRAUS, PVC, SOLDÁVEL, DN 75MM, INSTALADO EM PRUMADA DE ÁGUA - FORNECIMENTO E INSTALAÇÃO. AF_12/2014_P | UN | 1 | 52.69 | 65.83 | 65.83
1.2.13 | C1548 | SEINFRA | JOELHO OU CURVA PVC ROSC. D=4 | UN | 1 | 121.83 | 152.2 | 152.2
1.2.14 | 73663 | SINAPI | REGISTRO DE GAVETA COM CANOPLA Ø 25MM (1) - FORNECIMENTO E INSTALAÇÃO | UN | 55 | 72.57 | 90.66 | 4986.3
1.2.15 | 89985 | SINAPI | REGISTRO DE PRESSÃO BRUTO, LATÃO, ROSCÁVEL, 3/4", COM ACABAMENTO E CANOPLA CROMADOS. FORNECIDO E INSTALADO EM RAMAL DE ÁGUA. AF_12/2014 | UN | 58 | 48.35 | 60.4 | 3503.2
1.2.16 | CP-0021 | FGV | TE, 90 GRAUS, PVC RÍGIDO SOLDAVEL, LLR, C/BUCHA LATÃO CENTRAL, d= 25 x 3/4", FORNECIMENTO E INSTALAÇÃO | UN | 71 | 13.43 | 16.78 | 1191.38
1.2.17 | C2384 | SEINFRA | TÊ PVC SOLD. MARROM D= 50mm (1 1/2 | UN | 30 | 14.53 | 18.15 | 544.5
1.2.18 | C2385 | SEINFRA | TÊ PVC SOLD. MARROM D= 60mm (2 | UN | 13 | 28.96 | 36.18 | 470.34
1.2.19 | C2381 | SEINFRA | TÊ PVC SOLD. MARROM D= 25mm (3/4") | UN | 33 | 5.99 | 7.48 | 246.84
1.2.20 | CP-0032 | FGV | TÊ DE REDUÇÃO, PVC, SOLDÁVEL, DN 110MM X 75MM - FORNECIMENTO E INSTALAÇÃO | UN | 3 | 97.92 | 122.33 | 366.99
1.2.21 | CP-0034 | FGV | TÊ DE REDUÇÃO, PVC, SOLDÁVEL, DN 75MM X 60MM - FORNECIMENTO E INSTALAÇÃO | UN | 11 | 60.21 | 75.22 | 827.42
1.2.22 | CP-0033 | FGV | TÊ DE REDUÇÃO, PVC, SOLDÁVEL, DN 75MM X 50MM - FORNECIMENTO E INSTALAÇÃO | UN | 6 | 37.29 | 46.59 | 279.54
1.2.23 | 89627 | SINAPI | TÊ DE REDUÇÃO, PVC, SOLDÁVEL, DN 50MM X 25MM, INSTALADO EM PRUMADA DE ÁGUA - FORNECIMENTO E INSTALAÇÃO. AF_12/2014_P | UN | 12 | 12.04 | 15.04 | 180.48
1.2.24 | C2686 | SEINFRA | VÁLVULA DE DESCARGA PVC RÍGIDO S/REGISTRO .ACOPLADO. D=50mm (1 1/2") | UN | 32 | 136.18 | 170.13 | 5444.16
1.3 |  |  | INSTALAÇÕES HIDRAULICAS - TUBULAÇÃO (AQ NBR 5626) |  |  |  |  | 86282.62
1.3.1 |  |  | TUBOS ÁGUA QUENTE |  |  |  |  | 43461.78
1.3.1.1 | C2566 | SEINFRA | TUBO COBRE D= 22mm (3/4") CLASSE E | M | 27.46 | 32.66 | 40.8 | 1120.37
1.3.1.2 | C2567 | SEINFRA | TUBO COBRE D= 28mm (1 | M | 97.07 | 47.21 | 58.98 | 5725.19
1.3.1.3 | C2569 | SEINFRA | TUBO COBRE D= 42mm (1 1/2") CLASSE E | M | 26.46 | 80.83 | 100.98 | 2671.93
1.3.1.4 | C2570 | SEINFRA | TUBO COBRE D= 54mm (2") CLASSE E | M | 90.95 | 120.51 | 150.55 | 13692.52
1.3.1.5 | C2572 | SEINFRA | TUBO COBRE D= 79mm (3") CLASSE E | M | 59.39 | 199.36 | 249.06 | 14791.67
1.3.1.6 | 90443 | SINAPI | RASGO EM ALVENARIA PARA RAMAIS/ DISTRIBUIÇÃO COM DIAMETROS MENORES OU IGUAIS A 40 MM. AF_05/2015 | M | 301.33 | 7.23 | 9.03 | 2721.01
1.3.1.7 | 90466 | SINAPI | CHUMBAMENTO LINEAR EM ALVENARIA PARA RAMAIS/DISTRIBUIÇÃO COM DIÂMETROS MENORES OU IGUAIS A 40 MM. AF_05/2015 | M | 301.33 | 7.28 | 9.09 | 2739.09
1.3.2 |  |  | TUBOS ÁGUA QUENTE - RETORNO |  |  |  |  | 42820.84
1.3.2.1 | C2566 | SEINFRA | TUBO COBRE D= 22mm (3/4") CLASSE E | M | 22 | 32.66 | 40.8 | 897.6
1.3.2.2 | C2567 | SEINFRA | TUBO COBRE D= 28mm (1 | M | 94.57 | 47.21 | 58.98 | 5577.74
1.3.2.3 | C2569 | SEINFRA | TUBO COBRE D= 42mm (1 1/2") CLASSE E | M | 26.51 | 80.83 | 100.98 | 2676.98
1.3.2.4 | C2570 | SEINFRA | TUBO COBRE D= 54mm (2") CLASSE E | M | 90.83 | 120.51 | 150.55 | 13674.46
1.3.2.5 | C2572 | SEINFRA | TUBO COBRE D= 79mm (3") CLASSE E | M | 58.97 | 199.36 | 249.06 | 14687.07
1.3.2.6 | 90443 | SINAPI | RASGO EM ALVENARIA PARA RAMAIS/ DISTRIBUIÇÃO COM DIAMETROS MENORES OU IGUAIS A 40 MM. AF_05/2015 | M | 292.88 | 7.23 | 9.03 | 2644.71
1.3.2.7 | 90466 | SINAPI | CHUMBAMENTO LINEAR EM ALVENARIA PARA RAMAIS/DISTRIBUIÇÃO COM DIÂMETROS MENORES OU IGUAIS A 40 MM. AF_05/2015 | M | 292.88 | 7.28 | 9.09 | 2662.28
1.4 |  |  | INSTALAÇÕES HIDRAULICAS - CONEXÕES (AQ NBR 5626) |  |  |  |  | 10599.73
1.4.1 | CP-0035 | FGV | BUCHA DE REDUÇÃO DE COBRE, 54mm x 28mm, FORNECIMENTO E INSTALAÇÃO | UN | 2 | 20.17 | 25.2 | 50.4
1.4.2 | CP-0036 | FGV | BUCHA DE REDUÇÃO DE COBRE, 42mm x 28mm, FORNECIMENTO E INSTALAÇÃO | UN | 2 | 12.69 | 15.85 | 31.7
1.4.3 | CP-0037 | FGV | BUCHA DE REDUÇÃO DE COBRE, 79mm x 54mm, FORNECIMENTO E INSTALAÇÃO | UN | 2 | 98.26 | 122.76 | 245.52
1.4.4 | 72320 | SINAPI | COTOVELO DE COBRE 79MM, LIGAÇÃO SOLDADA - FORNECIMENTO E INSTALAÇÃO | UN | 2 | 140.1 | 175.03 | 350.06
1.4.5 | 92327 | SINAPI | COTOVELO DE COBRE, 90 GRAUS, SEM ANEL DE SOLDA, DN 22 MM, INSTALADO EM RAMAL E SUB-RAMAL - FORNECIMENTO E INSTALAÇÃO. AF_12/2015_P | UN | 27 | 12.13 | 15.15 | 409.05
1.4.6 | C2333 | SEINFRA | TÊ COBRE OU BRONZE D= 22mm (3/4 | UN | 26 | 12.15 | 15.18 | 394.68
1.4.7 | CP-0038 | FGV | CONJUNTO DE REDUÇÃO COM TE/BUCHA DE REDUÇÃO DE COBRE, 79mm x 42mm, FORNECIMENTO E INSTALAÇÃO | UN | 2 | 454.3 | 567.56 | 1135.12
1.4.8 | CP-0039 | FGV | CONJUNTO DE REDUÇÃO COM TE/BUCHA DE REDUÇÃO DE COBRE, 79mm x 54mm, FORNECIMENTO E INSTALAÇÃO | UN | 4 | 411.83 | 514.5 | 2058
1.4.9 | CP-0041 | FGV | CONJUNTO DE REDUÇÃO COM TE/BUCHA DE REDUÇÃO DE COBRE, 54mm x 28mm, FORNECIMENTO E INSTALAÇÃO | UN | 24 | 106.9 | 133.55 | 3205.2
1.4.10 | CP-0040 | FGV | CONJUNTO DE REDUÇÃO COM TE/BUCHA DE REDUÇÃO DE COBRE, 42mm x 28mm, FORNECIMENTO E INSTALAÇÃO | UN | 4 | 63.26 | 79.03 | 316.12
1.4.11 | 93102 | SINAPI | CURVA EM COBRE, 45 GRAUS, SEM ANEL DE SOLDA, BOLSA X BOLSA, DN 28 MM, INSTALADO EM RAMAL E SUB-RAMAL FORNECIMENTO E INSTALAÇÃO. AF_01/2016_P | UN | 32 | 15.65 | 19.55 | 625.6
1.4.21 | 89987 | SINAPI | REGISTRO DE GAVETA BRUTO, LATÃO, ROSCÁVEL, 3/4 | UN | 28 | 50.84 | 63.51 | 1778.28
1.5 |  |  | METAIS E LOUÇAS SANITÁRIAS |  |  |  |  | 78906.92
1.5.1 | C0350 | SEINFRA | BACIA SIFONADA DE LOUÇA BRANCA C/ACESSÓRIOS E TUBO DE LIGAÇÃO | UN | 23 | 195.08 | 243.71 | 5605.33
1.5.2 | 86931 | SINAPI | VASO SANITÁRIO SIFONADO COM CAIXA ACOPLADA LOUÇA BRANCA - PADRÃO MÉDIO, INCLUSO ENGATE FLEXÍVEL EM PLÁSTICO BRANCO, 1/2 X 40CM - FORNECIMENTO E INSTALAÇÃO. AF_12/2013 | UN | 10 | 313.46 | 391.61 | 3916.1
1.5.3 | C3513 | SEINFRA | CHUVEIRO CROMADO C/ ARTICULAÇÃO | UN | 25 | 87.71 | 109.58 | 2739.5
1.5.4 | 89973 | SINAPI | KIT DE MISTURADOR BASE BRUTA DE LATÃO ¾" MONOCOMANDO PARA CHUVEIRO, INCLUSIVE CONEXÕES, INSTALADO EM RAMAL DE ÁGUA - FORNECIMENTO E INSTALAÇÃO. AF_12/2014 | UN | 25 | 184.57 | 230.58 | 5764.5
1.5.5 | C1151 | SEINFRA | DUCHA P/ WC CROMADO (INSTALADO) | UN | 28 | 58.28 | 72.81 | 2038.68
1.5.6 | C3671 | SEINFRA | CONE PARA EXPURGO EM AÇO INOX COM TAMPA E GRELHA - L=500MM X C=500MM, ALTURA ATÉ 300MM E SAÍDA D=100MM | UN | 4 | 762.68 | 952.82 | 3811.28
1.5.7 | C1368 | SEINFRA | FILTRO DE PAREDE INDUSTRIAL (INSTALADO) | UN | 2 | 182.59 | 228.11 | 456.22
1.5.8 | 86941 | SINAPI | LAVATÓRIO LOUÇA BRANCA COM COLUNA, 45 X 55CM OU EQUIVALENTE, PADRÃO MÉDIO, INCLUSO SIFÃO TIPO GARRAFA, VÁLVULA E ENGATE FLEXÍVEL DE 40CM EM METAL CROMADO, COM TORNEIRA CROMADA DE MESA, PADRÃO MÉDIO - FORNECIMENTO E INSTALAÇÃO. AF_12/2013 | UN | 88 | 399.47 | 499.06 | 43917.28
1.5.9 | C3018 | SEINFRA | PIA DE AÇO INOX (2.20x0.60)m C/ 1 CUBA E ACESSÓRIOS | UN | 9 | 697.79 | 871.75 | 7845.75
1.5.10 | 86920 | SINAPI | TANQUE DE LOUÇA BRANCA COM COLUNA, 30L OU EQUIVALENTE, INCLUSO SIFÃO FLEXÍVEL EM PVC, VÁLVULA PLÁSTICA E TORNEIRA DE METAL CROMADO PADRÃO POPULAR - FORNECIMENTO E INSTALAÇÃO. AF_12/2013_P | UN | 3 | 509.25 | 636.21 | 1908.63
1.5.11 | 86910 | SINAPI | TORNEIRA CROMADA TUBO MÓVEL, DE PAREDE, 1/2" OU 3/4", PARA PIA DE COZINHA, PADRÃO MÉDIO - FORNECIMENTO E INSTALAÇÃO. AF_12/2013 | UN | 11 | 65.76 | 82.15 | 903.65
|  |  |  | Total sem BDI |  | 985539.455
|  |  |  | Total do BDI |  | R$ 55.203,86
|  |  |  | Total Geral |  | 1420.77
RESUMO
|  | Código | Serviços | Und | Quantidade | Valor
TUBULAÇÃO (AF NBR 5648)
|  | C2623 | TUBO PVC SOLD. MARROM D=110mm (4") | M | 72.91 | 55.4
|  | 00009863 | TUBO PVC, ROSCAVEL, 2 1/2", AGUA FRIA PREDIAL | M | 6.6 | 35.17
|  | 89356 | TUBO, PVC, SOLDÁVEL, DN 25MM, INSTALADO EM RAMAL OU SUB-RAMAL DE ÁGUA - FORNECIMENTO E INSTALAÇÃO. AF_12/2014_P | M | 1634.36 | 11.78
|  | 89449 | TUBO, PVC, SOLDÁVEL, DN 50MM, INSTALADO EM PRUMADA DE ÁGUA - FORNECIMENTO E INSTALAÇÃO. AF_12/2014_P | M | 867.24 | 9.17
|  | 89450 | TUBO, PVC, SOLDÁVEL, DN 60MM, INSTALADO EM PRUMADA DE ÁGUA - FORNECIMENTO E INSTALAÇÃO. AF_12/2014_P | M | 340.26 | 14
|  | 89451 | TUBO, PVC, SOLDÁVEL, DN 75MM, INSTALADO EM PRUMADA DE ÁGUA - FORNECIMENTO E INSTALAÇÃO. AF_12/2014_P | M | 144.79 | 19.49
CONEXÕES (AF NBR 5648)
|  | CP-0014 | BUCHA DE REDUCAO DE PVC, SOLDAVEL, COM 75 X 60 MM, PARA AGUA FRIA PREDIAL | UN | 1 | 19.38
|  | CP-0010 | BUCHA DE REDUCAO DE PVC, SOLDAVEL, LONGA, COM 110 X 60 MM, PARA AGUA FRIA PREDIAL | UN | 1 | 26.39
|  | CP-0011 | BUCHA DE REDUCAO DE PVC, SOLDAVEL, LONGA, COM 60 X 25 MM, PARA AGUA FRIA PREDIAL | UN | 7 | 14.83
|  | 89485 | JOELHO 45 GRAUS, PVC, SOLDÁVEL, DN 25MM, INSTALADO EM PRUMADA DE ÁGUA - FORNECIMENTO E INSTALAÇÃO. AF_12/2014_P | UN | 6 | 2.99
|  | 89502 | JOELHO 45 GRAUS, PVC, SOLDÁVEL, DN 50MM, INSTALADO EM PRUMADA DE ÁGUA - FORNECIMENTO E INSTALAÇÃO. AF_12/2014_P | UN | 17 | 8.21
|  | 89366 | JOELHO 90 GRAUS COM BUCHA DE LATÃO, PVC, SOLDÁVEL, DN 25MM, X 3/4" INSTALADO EM RAMAL OU SUB-RAMAL DE ÁGUA - FORNECIMENTO E INSTALAÇÃO. AF_12/2014_P | UN | 402 | 8.65
|  | 89362 | JOELHO 90 GRAUS, PVC, SOLDÁVEL, DN 25MM, INSTALADO EM RAMAL OU SUB-RAMAL DE ÁGUA - FORNECIMENTO E INSTALAÇÃO. AF_12/2014_P | UN | 617 | 4.88
|  | 89501 | JOELHO 90 GRAUS, PVC, SOLDÁVEL, DN 50MM, INSTALADO EM PRUMADA DE ÁGUA - FORNECIMENTO E INSTALAÇÃO. AF_12/2014_P | UN | 106 | 7.18
|  | 89505 | JOELHO 90 GRAUS, PVC, SOLDÁVEL, DN 60MM, INSTALADO EM PRUMADA DE ÁGUA - FORNECIMENTO E INSTALAÇÃO. AF_12/2014_P | UN | 31 | 19.35
|  | 89513 | JOELHO 90 GRAUS, PVC, SOLDÁVEL, DN 75MM, INSTALADO EM PRUMADA DE ÁGUA - FORNECIMENTO E INSTALAÇÃO. AF_12/2014_P | UN | 2 | 52.69
TUBULAÇÃO (AQ NBR 5648)
CONEXÕES (AF NBR 5648)
METAIS E LOUÇAS SANITÁRIAS
|  | 91788 | (COMPOSIÇÃO REPRESENTATIVA) DO SERVIÇO DE INSTALAÇÃO DE TUBOS DE PVC, SOLDÁVEL, ÁGUA FRIA, DN 50 MM (INSTALADO EM PRUMADA), INCLUSIVE CONEXÕES, CORTES E FIXAÇÕES, PARA PRÉDIOS. AF_10/2015_P | M | 38.02 | 20.06 |  | SINAPI
|  | C0091 | APARELHO MISTURADOR P/PIA TIPO MESA | UN | 12 | 368.97 |  | SEINFRA
|  | 73887/002 | ASSENTAMENTO SIMPLES DE TUBOS DE FERRO FUNDIDO (FOFO) C/ JUNTA ELASTICA - DN 100 - INCLUSIVE TRANSPORTE | M | 6 | 3 |  | SINAPI
|  | C0350 | BACIA SIFONADA DE LOUÇA BRANCA C/ACESSÓRIOS E TUBO DE LIGAÇÃO | UN | 112 | 195.08 |  | SEINFRA
|  | C0386 | BEBEDOURO EM AÇO INOX COM 1,60m | UN | 5 | 1878.84 |  | SEINFRA
|  | ORSE-08881 | Boia Automática, 15 amperes (regulador de nível de caixa d'agua) | UN | 2 | 34.5 |  | FGV
|  | IE-0055 | BOILLER CAP. 5.000 LITROS | UN | 2 | 12630.88 |  | FGV
|  | 83644 | BOMBA RECALQUE D'AGUA TRIFASICA 10,0 HP | UN | 2 | 3927.44 |  | SINAPI
|  | CP-0031 | BUCHA DE PVC, 110X75MM, FORNECIMENTO E INSTALAÇÃO | UN | 1 | 22.74 |  | FGV
|  | CP-0030 | BUCHA DE PVC, 75X60MM, FORNECIMENTO E INSTALAÇÃO | UN | 5 | 13.19 |  | FGV
|  | CP-0036 | BUCHA DE REDUÇÃO DE COBRE, 42mm x 28mm, FORNECIMENTO E INSTALAÇÃO | UN | 2 | 12.69 |  | FGV
|  | CP-0035 | BUCHA DE REDUÇÃO DE COBRE, 54mm x 28mm, FORNECIMENTO E INSTALAÇÃO | UN | 2 | 20.17 |  | FGV
|  | CP-0037 | BUCHA DE REDUÇÃO DE COBRE, 79mm x 54mm, FORNECIMENTO E INSTALAÇÃO | UN | 2 | 98.26 |  | FGV
|  | 00000778 | BUCHA DE REDUCAO DE FERRO GALVANIZADO, COM ROSCA BSP, DE 3" X 2" | UN | 2 | 19.94 |  | SINAPI
|  | 00000781 | BUCHA DE REDUCAO DE FERRO GALVANIZADO, COM ROSCA BSP, DE 4" X 2 1/2" | UN | 4 | 50.58 |  | SINAPI
|  | 00000782 | BUCHA DE REDUCAO DE FERRO GALVANIZADO, COM ROSCA BSP, DE 4" X 3" | UN | 3 | 50.58 |  | SINAPI
|  | 93133 | BUCHA DE REDUÇÃO EM COBRE, SEM ANEL DE SOLDA, PONTA X BOLSA, 28 X 22 MM, INSTALADO EM RAMAL E SUB-RAMAL FORNECIMENTO E INSTALAÇÃO. AF_01/2016_P | UN | 18 | 466.74 |  | SINAPI
|  | CP-0005 | BUCHA DE REDUÇÃO EM COBRE, SEM ANEL DE SOLDA, PONTA X BOLSA, 42X22mm INSTALADO EM RAMAL E SUB-RAMAL, FORNECIMENTO E INSTALAÇÃO. | UN | 1 | 351.84 |  | FGV
|  | CP-0004 | BUCHA DE REDUÇÃO EM COBRE, SEM ANEL DE SOLDA, PONTA X BOLSA, 66X42mm INSTALADO EM RAMAL E SUB-RAMAL, FORNECIMENTO E INSTALAÇÃO. | UN | 2 | 662.41 |  | FGV
|  | CP-0003 | BUCHA DE REDUÇÃO EM COBRE, SEM ANEL DE SOLDA, PONTA X BOLSA, 79X66mm INSTALADO EM RAMAL E SUB-RAMAL, FORNECIMENTO E INSTALAÇÃO. | UN | 2 | 713.38 |  | FGV
|  | I0322 | BUCHA REDUÇÃO FERRO FUNDIDO 100X75MM | UN | 2 | 71.33 |  | SEINFRA
|  | C0492 | BUCHA REDUÇÃO PVC ROSC. D=1 1/2 | UN | 120 | 7.54 |  | SEINFRA
|  | C0501 | BUCHA REDUÇÃO PVC ROSC. D=2 | UN | 12 | 12.51 |  | SEINFRA
|  | C0498 | BUCHA REDUÇÃO PVC ROSC. D=2 1/2"X1 1/2" (75X50mm) | UN | 9 | 24.4 |  | SEINFRA
|  | 74102/001 | CAIXA PARA HIDROMETRO CONCRETO PRE-MOLDADO - FORNECIMENTO E INSTALACAO | UN | 1 | 146.16 |  | SINAPI
|  | CP-0022 | CHAVE REVERSORA - FORNECIMENTO E INSTAÇÃO | UN | 1 | 439.19 |  | Próprio
|  | 90466 | CHUMBAMENTO LINEAR EM ALVENARIA PARA RAMAIS/DISTRIBUIÇÃO COM DIÂMETROS MENORES OU IGUAIS A 40 MM. AF_05/2015 | M | 4922.83 | 7.28 |  | SINAPI
|  | C3513 | CHUVEIRO CROMADO C/ ARTICULAÇÃO | UN | 107 | 87.71 |  | SEINFRA
|  | C3671 | CONE PARA EXPURGO EM AÇO INOX COM TAMPA E GRELHA - L=500MM X C=500MM, ALTURA ATÉ 300MM E SAÍDA D=100MM | UN | 15 | 762.68 |  | SEINFRA
|  | CP-0040 | CONJUNTO DE REDUÇÃO COM TE/BUCHA DE REDUÇÃO DE COBRE, 42mm x 28mm, FORNECIMENTO E INSTALAÇÃO | UN | 4 | 63.26 |  | FGV
|  | CP-0009 | CONJUNTO DE REDUÇÃO COM TE/BUCHA DE REDUÇÃO DE COBRE, 42X35MM, FORNECIMENTO E INSTALAÇÃO | UN | 2 | 70.52 |  | FGV
|  | CP-0041 | CONJUNTO DE REDUÇÃO COM TE/BUCHA DE REDUÇÃO DE COBRE, 54mm x 28mm, FORNECIMENTO E INSTALAÇÃO | UN | 24 | 106.9 |  | FGV
|  | CP-0038 | CONJUNTO DE REDUÇÃO COM TE/BUCHA DE REDUÇÃO DE COBRE, 79mm x 42mm, FORNECIMENTO E INSTALAÇÃO | UN | 2 | 454.3 |  | FGV
|  | CP-0039 | CONJUNTO DE REDUÇÃO COM TE/BUCHA DE REDUÇÃO DE COBRE, 79mm x 54mm, FORNECIMENTO E INSTALAÇÃO | UN | 4 | 411.83 |  | FGV
|  | CP-0013 | CONJUNTO DE REDUÇÃO TÊ/BUCHA DE PVC, 60X25MM, FORNECIMENTO E INSTALAÇÃO | UN | 20 | 34.12 |  | FGV
|  | CP-0012 | CONJUNTO DE REDUÇÃO TE/BUCHA PVC, 60X50MM, FORNECIMENTO E INSTALAÇÃO | UN | 72 | 31.74 |  | FGV
|  | 00003454 | COTOVELO 90 GRAUS DE FERRO GALVANIZADO, COM ROSCA BSP MACHO/FEMEA, DE 3" | UN | 5 | 59.82 |  | SINAPI
|  | 00003469 | COTOVELO 90 GRAUS DE FERRO GALVANIZADO, COM ROSCA BSP, DE 4" | UN | 2 | 114.19 |  | SINAPI
|  | 72320 | COTOVELO DE COBRE 79MM, LIGAÇÃO SOLDADA - FORNECIMENTO E INSTALAÇÃO | UN | 2 | 140.1 |  | SINAPI
|  | 00012721 | COTOVELO DE COBRE 90 GRAUS (REF 607) SEM ANEL DE SOLDA, BOLSA X BOLSA, 79 MM | UN | 6 | 130.67 |  | SINAPI
|  | 92327 | COTOVELO DE COBRE, 90 GRAUS, SEM ANEL DE SOLDA, DN 22 MM, INSTALADO EM RAMAL E SUB-RAMAL - FORNECIMENTO E INSTALAÇÃO. AF_12/2015_P | UN | 118 | 12.13 |  | SINAPI
|  | 92328 | COTOVELO DE COBRE, 90 GRAUS, SEM ANEL DE SOLDA, DN 28 MM, INSTALADO EM RAMAL E SUB-RAMAL - FORNECIMENTO E INSTALAÇÃO. AF_12/2015_P | UN | 14 | 17.67 |  | SINAPI
|  | 92290 | COTOVELO DE COBRE, 90 GRAUS, SEM ANEL DE SOLDA, DN 42 MM, INSTALADO EM PRUMADA - FORNECIMENTO E INSTALAÇÃO. AF_12/2015_P | UN | 4 | 30.91 |  | SINAPI
|  | C0981 | CRUZETA PVC SOLD. MARROM D=50mm (1 1/2") | UN | 1 | 27.27 |  | SEINFRA
|  | 93099 | CURVA EM COBRE, 45 GRAUS, SEM ANEL DE SOLDA, BOLSA X BOLSA, DN 22 MM, INSTALADO EM RAMAL E SUB-RAMAL FORNECIMENTO E INSTALAÇÃO. AF_01/2016_P | UN | 8 | 12.02 |  | SINAPI
|  | 93102 | CURVA EM COBRE, 45 GRAUS, SEM ANEL DE SOLDA, BOLSA X BOLSA, DN 28 MM, INSTALADO EM RAMAL E SUB-RAMAL FORNECIMENTO E INSTALAÇÃO. AF_01/2016_P | UN | 32 | 15.65 |  | SINAPI
|  | C1151 | DUCHA P/ WC CROMADO (INSTALADO) | UN | 108 | 58.28 |  | SEINFRA
|  | C1368 | FILTRO DE PAREDE INDUSTRIAL (INSTALADO) | UN | 24 | 182.59 |  | SEINFRA
|  | ORSE-05481 | Hidrômetro d= 1 1/2", vazão = 20,0m3/h | UN | 1 | 414.75 |  | Próprio
|  | ORSE-01197 | Joelho 90° ferro galvanizado d=4" | UN | 3 | 143.72 |  | FGV
|  | C1545 | JOELHO OU CURVA PVC ROSC. D=2" (60mm) | UN | 1 | 26.19 |  | SEINFRA
|  | C1548 | JOELHO OU CURVA PVC ROSC. D=4 | UN | 1 | 121.83 |  | SEINFRA
|  | 00003540 | JOELHO PVC SOLD 90G P/AGUA FRIA PREDIAL 50 MM | UN | 4 | 2.87 |  | SINAPI
|  | 89973 | KIT DE MISTURADOR BASE BRUTA DE LATÃO ¾" MONOCOMANDO PARA CHUVEIRO, INCLUSIVE CONEXÕES, INSTALADO EM RAMAL DE ÁGUA - FORNECIMENTO E INSTALAÇÃO. AF_12/2014 | UN | 106 | 184.57 |  | SINAPI
|  | 86941 | LAVATÓRIO LOUÇA BRANCA COM COLUNA, 45 X 55CM OU EQUIVALENTE, PADRÃO MÉDIO, INCLUSO SIFÃO TIPO GARRAFA, VÁLVULA E ENGATE FLEXÍVEL DE 40CM EM METAL CROMADO, COM TORNEIRA CROMADA DE MESA, PADRÃO MÉDIO - FORNECIMENTO E INSTALAÇÃO. AF_12/2013 | UN | 342 | 399.47 |  | SINAPI
|  | 89381 | LUVA COM BUCHA DE LATÃO, PVC, SOLDÁVEL, DN 25MM X 3/4", INSTALADO EM RAMAL OU SUB-RAMAL DE ÁGUA - FORNECIMENTO E INSTALAÇÃO. AF_12/2014_P | UN | 18 | 7.15 |  | SINAPI
|  | 89379 | LUVA DE CORRER, PVC, SOLDÁVEL, DN 25MM, INSTALADO EM RAMAL OU SUB-RAMAL DE ÁGUA - FORNECIMENTO E INSTALAÇÃO. AF_12/2014_P | UN | 9 | 10.06 |  | SINAPI
|  | C1727 | LUVA PVC SOLD. AZUL C/ROSCA MET. D=25mmX3/4" | UN | 2 | 5.91 |  | SEINFRA
|  | 74234/001 | MICTORIO SIFONADO DE LOUCA BRANCA COM PERTENCES, COM REGISTRO DE PRESSAO 1/2" COM CANOPLA CROMADA ACABAMENTO SIMPLES E CONJUNTO PARA FIXACAO - FORNECIMENTO E INSTALACAO | UN | 4 | 376.24 |  | SINAPI
|  | C3472 | MONTAGEM BARRILETE FILTRO FIBRA, KIT | UN | 1 | 8976.48 |  | SEINFRA
|  | C3457 | MONTAGEM DAS INSTALAÇÕES HIDRO-SANITÁRIAS DAS ELEVATÓRIAS | UN | 1 | 1795.3 |  | SEINFRA
|  | CP-0023 | MONTAGEM DE TUBOS, CONEXÕES E PÇS, ELEVATÓRIA | UN | 1 | 6539.84 |  | Próprio
|  | C3018 | PIA DE AÇO INOX (2.20x0.60)m C/ 1 CUBA E ACESSÓRIOS | UN | 69 | 697.79 |  | SEINFRA
|  | C2065 | QUADRO DE COMANDO DE BOMBAS - COMPLETO | UN | 1 | 269.43 |  | SEINFRA
|  | 90443 | RASGO EM ALVENARIA PARA RAMAIS/ DISTRIBUIÇÃO COM DIAMETROS MENORES OU IGUAIS A 40 MM. AF_05/2015 | M | 4922.83 | 7.23 |  | SINAPI
|  | C2161 | REGISTRO DE GAVETA BRUTO D= 50mm (2") | UN | 29 | 108.52 |  | SEINFRA
|  | 89987 | REGISTRO DE GAVETA BRUTO, LATÃO, ROSCÁVEL, 3/4", COM ACABAMENTO E CANOPLA CROMADOS. FORNECIDO E INSTALADO EM RAMAL DE ÁGUA. AF_12/2014 | UN | 128 | 50.84 |  | SINAPI
|  | C2169 | REGISTRO DE GAVETA C/CANOPLA CROMADA D= 40mm (1 1/2") | UN | 2 | 141.95 |  | SEINFRA
|  | 73663 | REGISTRO DE GAVETA COM CANOPLA Ø 25MM (1) - FORNECIMENTO E INSTALAÇÃO | UN | 292 | 72.57 |  | SINAPI
|  | 89985 | REGISTRO DE PRESSÃO BRUTO, LATÃO, ROSCÁVEL, 3/4", COM ACABAMENTO E CANOPLA CROMADOS. FORNECIDO E INSTALADO EM RAMAL DE ÁGUA. AF_12/2014 | UN | 242 | 48.35 |  | SINAPI
|  | 74181/001 | REGISTRO GAVETA 2" BRUTO LATAO - FORNECIMENTO E INSTALACAO | UN | 1 | 90.38 |  | SINAPI
|  | 00006010 | REGISTRO GAVETA BRUTO EM LATAO FORJADO, BITOLA 1 1/2 " (REF 1509) | UN | 1 | 48.74 |  | SINAPI
|  | 00006028 | REGISTRO GAVETA BRUTO EM LATAO FORJADO, BITOLA 2 " (REF 1509) | UN | 2 | 67.88 |  | SINAPI
|  | 00006011 | REGISTRO GAVETA BRUTO EM LATAO FORJADO, BITOLA 2 1/2 " (REF 1509) | UN | 7 | 140.79 |  | SINAPI
|  | 00006012 | REGISTRO GAVETA BRUTO EM LATAO FORJADO, BITOLA 3 " (REF 1509) | UN | 2 | 260.33 |  | SINAPI
|  | 00006027 | REGISTRO GAVETA BRUTO EM LATAO FORJADO, BITOLA 4 " (REF 1509) | UN | 4 | 443.63 |  | SINAPI
|  | C2958 | SUBSTITUIÇÃO OU INSTALAÇÃO DE HIDRÔMETRO EM CAVALETE MONTADO (CASO E,N) | UN | 1 | 11.53 |  | SEINFRA
|  | C2311 | TANQUE DE AÇO INOXIDÁVEL | UN | 2 | 482.33 |  | SEINFRA
|  | 86920 | TANQUE DE LOUÇA BRANCA COM COLUNA, 30L OU EQUIVALENTE, INCLUSO SIFÃO FLEXÍVEL EM PVC, VÁLVULA PLÁSTICA E TORNEIRA DE METAL CROMADO PADRÃO POPULAR - FORNECIMENTO E INSTALAÇÃO. AF_12/2013_P | UN | 21 | 509.25 |  | SINAPI
|  | C2333 | TÊ COBRE OU BRONZE D= 22mm (3/4") | UN | 133 | 12.15 |  | SEINFRA
|  | C2334 | TÊ COBRE OU BRONZE D= 28mm (1") | UN | 11 | 16.81 |  | SEINFRA
|  | C2335 | TÊ COBRE OU BRONZE D= 35mm (1 1/4") | UN | 2 | 35.31 |  | SEINFRA
|  | C2336 | TÊ COBRE OU BRONZE D= 42mm (1 1/2") | UN | 1 | 43.45 |  | SEINFRA
|  | CP-0020 | TE DE REDUÇÃO DE COBRE, 28X22MM, FORNECIMENTO E INSTALAÇÃO | UN | 9 | 29.73 |  | FGV
|  | CP-0032 | TÊ DE REDUÇÃO, PVC, SOLDÁVEL, DN 110MM X 75MM - FORNECIMENTO E INSTALAÇÃO | UN | 3 | 97.92 |  | FGV
|  | 89627 | TÊ DE REDUÇÃO, PVC, SOLDÁVEL, DN 50MM X 25MM, INSTALADO EM PRUMADA DE ÁGUA - FORNECIMENTO E INSTALAÇÃO. AF_12/2014_P | UN | 88 | 12.04 |  | SINAPI
|  | CP-0033 | TÊ DE REDUÇÃO, PVC, SOLDÁVEL, DN 75MM X 50MM - FORNECIMENTO E INSTALAÇÃO | UN | 6 | 37.29 |  | FGV
|  | CP-0034 | TÊ DE REDUÇÃO, PVC, SOLDÁVEL, DN 75MM X 60MM - FORNECIMENTO E INSTALAÇÃO | UN | 11 | 60.21 |  | FGV
|  | 00006322 | TE FERRO GALVANIZADO 90G 3" | UN | 1 | 75.08 |  | SINAPI
|  | 00006300 | TE FERRO GALVANIZADO 90G 4" | UN | 5 | 142.99 |  | SINAPI
|  | ORSE-02134 | Tê ferro galvanizado d=2 1/2" | UN | 2 | 72.82 |  | FGV
|  | C2381 | TÊ PVC SOLD. MARROM D= 25mm (3/4") | UN | 160 | 5.99 |  | SEINFRA
|  | C2384 | TÊ PVC SOLD. MARROM D= 50mm (1 1/2") | UN | 127 | 14.53 |  | SEINFRA
|  | C2385 | TÊ PVC SOLD. MARROM D= 60mm (2") | UN | 21 | 28.96 |  | SEINFRA
|  | CP-0021 | TE, 90 GRAUS, PVC RÍGIDO SOLDAVEL, LLR, C/BUCHA LATÃO CENTRAL, d= 25 x 3/4", FORNECIMENTO E INSTALAÇÃO | UN | 191 | 13.43 |  | FGV
|  | 86910 | TORNEIRA CROMADA TUBO MÓVEL, DE PAREDE, 1/2" OU 3/4", PARA PIA DE COZINHA, PADRÃO MÉDIO - FORNECIMENTO E INSTALAÇÃO. AF_12/2013 | UN | 71 | 65.76 |  | SINAPI
|  | 00011763 | TORNEIRA DE BOIA REAL 1.1/2" C/ BALAO PLASTICO | UN | 1 | 87.21 |  | SINAPI
|  | C2506 | TORNEIRA DE PRESSÃO P/JARDIM DE 3/4" | UN | 1 | 24.95 |  | SEINFRA
|  | I2163 | TUBO AÇO GALVANIZADO DE 100MM (4 | M | 6 | 77.4 |  | SEINFRA
|  | I2173 | TUBO AÇO GALVANIZADO DE 80MM (3') | M | 49.68 | 47.86 |  | SEINFRA
|  | ORSE-11355 | Tubo aço galvanizado schedule 40, Ø=4" | M | 8 | 100 |  | FGV
|  | C2566 | TUBO COBRE D= 22mm (3/4") CLASSE E | M | 782.16 | 32.66 |  | SEINFRA
|  | C2567 | TUBO COBRE D= 28mm (1") CLASSE E | M | 610.28 | 47.21 |  | SEINFRA
|  | C2568 | TUBO COBRE D= 35mm (1 1/4") CLASSE E | M | 41.87 | 71.31 |  | SEINFRA
|  | C2569 | TUBO COBRE D= 42mm (1 1/2") CLASSE E | M | 116.42 | 80.83 |  | SEINFRA
|  | C2570 | TUBO COBRE D= 54mm (2") CLASSE E | M | 181.78 | 120.51 |  | SEINFRA
|  | C2571 | TUBO COBRE D= 66mm (2 1/2") CLASSE E | M | 2.5 | 161.86 |  | SEINFRA
|  | C2572 | TUBO COBRE D= 79mm (3") CLASSE E | M | 142.36 | 199.36 |  | SEINFRA
|  | 74061/008 | TUBO DE COBRE CLASSE "E" 79MM - FORNECIMENTO E INSTALACAO | M | 26.4 | 184.93 |  | SINAPI
SEINFRA
SINAPI
SINAPI
SINAPI
SINAPI
SINAPI
|  | 00009890 | UNIAO DE FERRO GALVANIZADO, COM ROSCA BSP, COM ASSENTO PLANO, DE 3" | UN | 2 | 122.9 |  | SINAPI
|  | 00009891 | UNIAO DE FERRO GALVANIZADO, COM ROSCA BSP, COM ASSENTO PLANO, DE 4" | UN | 2 | 164.78 |  | SINAPI
|  | C2686 | VÁLVULA DE DESCARGA PVC RÍGIDO S/REGISTRO .ACOPLADO. D=50mm (1 1/2") | UN | 137 | 136.18 |  | SEINFRA
|  | 73796/006 | VÁLVULA DE PÉ COM CRIVO Ø 80MM (3") - FORNECIMENTO E INSTALAÇÃO | UN | 1 | 234.69 |  | SINAPI
|  | 00010235 | VALVULA DE RETENCAO DE BRONZE, PE COM CRIVOS, EXTREMIDADE COM ROSCA, DE 3", PARA FUNDO DE POCO | UN | 2 | 213.75 |  | SINAPI
|  | 00010415 | VALVULA DE RETENCAO VERTICAL, DE BRONZE (PN-16), 4", 200 PSI, EXTREMIDADES COM ROSCA | UN | 2 | 329.22 |  | SINAPI
|  | 86931 | VASO SANITÁRIO SIFONADO COM CAIXA ACOPLADA LOUÇA BRANCA - PADRÃO MÉDIO, INCLUSO ENGATE FLEXÍVEL EM PLÁSTICO BRANCO, 1/2 X 40CM - FORNECIMENTO E INSTALAÇÃO. AF_12/2013 | UN | 77 | 313.46 |  | SINAPI

## SANITÁRIA
OBJETO: | CONSTRUÇÃO DO HOSPITAL REGIONAL DE PICOS
LOCAL: | PICOS-PI
SERVIÇO: | INSTALAÇÕES SANITÁRIAS
ETAPA: | ÁREA 01 - TÉRREO
Planilha Orçamentária |  |  |  |  | Ref.: ABR/16 - Desonerada B.D.I. Serviços - 24,93% Tabelas: SINAPI/SEINFRA-CE (24)
Item | Código | Banco | Descrição | Und | Quant. | Valor Unit | Valor Unit com BDI | Total
2 |  |  | INSTALAÇÕES SANITÁRIAS - ÁREA 01 TÉRREO
2.1 |  |  | INSTALAÇÕES SANITÁRIAS - TUBULAÇÃO
2.1.1 | 91792 | SINAPI | SERVIÇO DE INSTALAÇÃO DE TUBO DE PVC, SÉRIE NORMAL, ESGOTO PREDIAL, DN 40 MM (INSTALADO EM RAMAL DE DESCARGA OU RAMAL DE ESGOTO SANITÁRIO), INCLUSIVE CONEXÕES, CORTES E FIXAÇÕES, PARA PRÉDIOS. AF_10/2015_P | M | 229.53 | 31.17 | 38.94 | 8937.9 | 7154.4501
2.1.2 | 91793 | SINAPI | SERVIÇO DE INSTALAÇÃO DE TUBO DE PVC, SÉRIE NORMAL, ESGOTO PREDIAL, DN 50 MM (INSTALADO EM RAMAL DE DESCARGA OU RAMAL DE ESGOTO SANITÁRIO), INCLUSIVE CONEXÕES, CORTES E FIXAÇÕES PARA, PRÉDIOS. AF_10/2015_P | M | 401.37 | 46.45 | 58.03 | 23291.5 | 18643.6365
2.1.3 | 91794 | SINAPI | SERVIÇO DE INST. TUBO PVC, SÉRIE N, ESGOTO PREDIAL, DN 75 MM, (INST. EM RAMAL DE DESCARGA, RAMAL DE ESG. SANITÁRIO, PRUMADA DE ESG. SANITÁRIO OU VENTILAÇÃO), INCL. CONEXÕES, CORTES E FIXAÇÕES, P/ PRÉDIOS. AF_10/2015_P | M | 389.53 | 21.08 | 26.34 | 10260.22 | 8211.2924
2.1.4 | 91795 | SINAPI | SERVIÇO DE INST. TUBO PVC, SÉRIE N, ESGOTO PREDIAL, 100 MM (INST. RAMAL DESCARGA, RAMAL DE ESG. SANIT., PRUMADA ESG. SANIT., VENTILAÇÃO OU SUB-COLETOR AÉREO), INCL. CONEXÕES E CORTES, FIXAÇÕES, P/ PRÉDIOS. AF_10/2015_P | M | 597.11 | 36.13 | 45.14 | 26953.55 | 21573.5843
2.1.5 | 91796 | SINAPI | SERVIÇO DE INSTALAÇÃO DE TUBO DE PVC, SÉRIE NORMAL, ESGOTO PREDIAL, DN 150 MM (INSTALADO EM SUB-COLETOR AÉREO), INCLUSIVE CONEXÕES, CORTES E FIXAÇÕES, PARA PRÉDIOS. AF_10/2015_P | M | 285.79 | 11.96 | 14.94 | 4269.7 | 3418.0484
2.1.6 | C2605 | SEINFRA | TUBO PVC ROSC. BRANCO D= 1 1/4" (40mm) | M | 19.8 | 23.39 | 29.22 | 578.56 | 463.122
2.2 |  |  | INSTALAÇÕES SANITÁRIAS - CAIXAS INSPEÇÃO/GORDURA/SABÃO | [5 empty] | 0
2.2.1 |  |  | CAIXAS DE INSPEÇÃO | [5 empty] | 0
2.2.1.1 | 72289 | SINAPI | CAIXA DE INSPEÇÃO 80X80X80CM EM ALVENARIA - EXECUÇÃO | UN | 21 | 277.81 | 347.07 | 7288.47 | 5834.01
2.2.1.2 | C0604 | SEINFRA | CAIXA DE INSPEÇÃO EM ALVENARIA - 1 TIJOLO COMUM | m² | 41.92 | 140.58 | 175.63 | 7362.4096 | 5893.1136
2.2.2 |  |  | CAIXAS DE GORDURA | [5 empty] | 0
2.2.2.1 | C0601 | SEINFRA | CAIXA DE GORDURA/SABÃO EM ALVENARIA | UN | 3 | 181.41 | 226.64 | 679.92 | 544.23
2.2.3 |  |  | CAIXAS DE SABÃO | [5 empty] | 0
2.2.3.1 | C0601 | SEINFRA | CAIXA DE GORDURA/SABÃO EM ALVENARIA | UN | 16 | 181.41 | 226.64 | 3626.24 | 2902.56
2.3 |  |  | INSTALAÇÕES SANITÁRIAS - PEÇAS E CONEXÕES | [5 empty] | 0
2.3.1 | 89493 | SINAPI | JOELHO 45 GRAUS, PVC, SOLDÁVEL, DN 32MM, INSTALADO EM PRUMADA DE ÁGUA - FORNECIMENTO E INSTALAÇÃO. AF_12/2014_P | UN | 2 | 4.74 | 5.92 | 11.84 | 9.48
2.3.2 | 89726 | SINAPI | JOELHO 45 GRAUS, PVC, SERIE NORMAL, ESGOTO PREDIAL, DN 40 MM, JUNTA SOLDÁVEL, FORNECIDO E INSTALADO EM RAMAL DE DESCARGA OU RAMAL DE ESGOTO SANITÁRIO. AF_12/2014_P | UN | 139 | 4.63 | 5.78 | 803.42 | 643.57
2.3.3 | 89739 | SINAPI | JOELHO 45 GRAUS, PVC, SERIE NORMAL, ESGOTO PREDIAL, DN 75 MM, JUNTA ELÁSTICA, FORNECIDO E INSTALADO EM RAMAL DE DESCARGA OU RAMAL DE ESGOTO SANITÁRIO. AF_12/2014 | UN | 2 | 10.4 | 12.99 | 25.98 | 20.8
2.3.4 | 89732 | SINAPI | JOELHO 45 GRAUS, PVC, SERIE NORMAL, ESGOTO PREDIAL, DN 50 MM, JUNTA ELÁSTICA, FORNECIDO E INSTALADO EM RAMAL DE DESCARGA OU RAMAL DE ESGOTO SANITÁRIO. AF_12/2014 | UN | 1 | 6.22 | 7.77 | 7.77 | 6.22
2.3.5 | 89746 | SINAPI | JOELHO 45 GRAUS, PVC, SERIE NORMAL, ESGOTO PREDIAL, DN 100 MM, JUNTA ELÁSTICA, FORNECIDO E INSTALADO EM RAMAL DE DESCARGA OU RAMAL DE ESGOTO SANITÁRIO. AF_12/2014 | UN | 1 | 12.82 | 16.02 | 16.02 | 12.82
2.3.6 | 89724 | SINAPI | JOELHO 90 GRAUS, PVC, SERIE NORMAL, ESGOTO PREDIAL, DN 40 MM, JUNTA SOLDÁVEL, FORNECIDO E INSTALADO EM RAMAL DE DESCARGA OU RAMAL DE ESGOTO SANITÁRIO. AF_12/2014_P | UN | 216 | 4.47 | 5.58 | 1205.28 | 965.52
2.3.7 | C1541 | SEINFRA | JOELHO OU CURVA PVC ROSC. D=1 1/4" (40mm) | UN | 4 | 16.63 | 20.78 | 83.12 | 66.52
2.3.8 | 89572 | SINAPI | ADAPTADOR CURTO COM BOLSA E ROSCA PARA REGISTRO, PVC, SOLDÁVEL, DN 40MM X 1.1/4", INSTALADO EM PRUMADA DE ÁGUA - FORNECIMENTO E INSTALAÇÃO. AF_12/2014_P | UN | 4 | 4.48 | 5.6 | 22.4 | 17.92
2.3.9 | 89731 | SINAPI | JOELHO 90 GRAUS, PVC, SERIE NORMAL, ESGOTO PREDIAL, DN 50 MM, JUNTA ELÁSTICA, FORNECIDO E INSTALADO EM RAMAL DE DESCARGA OU RAMAL DE ESGOTO SANITÁRIO. AF_12/2014 | UN | 85 | 5.81 | 7.26 | 617.1 | 493.85
2.3.10 | 89744 | SINAPI | JOELHO 90 GRAUS, PVC, SERIE NORMAL, ESGOTO PREDIAL, DN 100 MM, JUNTA ELÁSTICA, FORNECIDO E INSTALADO EM RAMAL DE DESCARGA OU RAMAL DE ESGOTO SANITÁRIO. AF_12/2014 | UN | 73 | 13.19 | 16.48 | 1203.04 | 962.87
2.3.11 | 89737 | SINAPI | JOELHO 90 GRAUS, PVC, SERIE NORMAL, ESGOTO PREDIAL, DN 75 MM, JUNTA ELÁSTICA, FORNECIDO E INSTALADO EM RAMAL DE DESCARGA OU RAMAL DE ESGOTO SANITÁRIO. AF_12/2014 | UN | 43 | 9.86 | 12.32 | 529.76 | 423.98
2.3.12 | C1540 | SEINFRA | JOELHO OU CURVA PVC ROSC. D=1 1/2" (50mm) | UN | 18 | 17.95 | 22.42 | 403.56 | 323.1
2.3.13 | C1544 | SEINFRA | JOELHO OU CURVA PVC ROSC. D=2 1/2" (75mm) | UN | 3 | 56.33 | 70.37 | 211.11 | 168.99
2.3.14 | C1548 | SEINFRA | JOELHO OU CURVA PVC ROSC. D=4" (110mm) | UN | 40 | 121.83 | 152.2 | 6088 | 4873.2
2.3.15 | 89797 | SINAPI | JUNÇÃO SIMPLES, PVC, SERIE NORMAL, ESGOTO PREDIAL, DN 100 X 100 MM, JUNTA ELÁSTICA, FORNECIDO E INSTALADO EM RAMAL DE DESCARGA OU RAMAL DE ESGOTO SANITÁRIO. AF_12/2014 | UN | 32 | 24.11 | 30.12 | 963.84 | 771.52
2.3.16 | 89569 | SINAPI | JUNÇÃO SIMPLES, PVC, SERIE R, ÁGUA PLUVIAL, DN 100 X 75 MM, JUNTA ELÁSTICA, FORNECIDO E INSTALADO EM RAMAL DE ENCAMINHAMENTO. AF_12/2014 | UN | 2 | 39.66 | 49.55 | 99.1 | 79.32
2.3.17 | C1582 | SEINFRA | JUNÇÃO SIMPLES DE REDUÇÃO PVC P/ESGOTO 100X50mm(4"X2") | UN | 58 | 23.99 | 29.97 | 1738.26 | 1391.42
2.3.18 | 89795 | SINAPI | JUNÇÃO SIMPLES, PVC, SERIE NORMAL, ESGOTO PREDIAL, DN 75 X 75 MM, JUNTA ELÁSTICA, FORNECIDO E INSTALADO EM RAMAL DE DESCARGA OU RAMAL DE ESGOTO SANITÁRIO. AF_12/2014 | UN | 1 | 18.21 | 22.75 | 22.75 | 18.21
2.3.19 | C1579 | SEINFRA | JUNÇÃO SIMPLES DE REDUÇÃO PVC P/ESGOTO 75X50mm (3"X2") | UN | 10 | 22.49 | 28.1 | 281 | 224.9
2.3.20 | 89785 | SINAPI | JUNÇÃO SIMPLES, PVC, SERIE NORMAL, ESGOTO PREDIAL, DN 50 X 50 MM, JUNTA ELÁSTICA, FORNECIDO E INSTALADO EM RAMAL DE DESCARGA OU RAMAL DE ESGOTO SANITÁRIO. AF_12/2014 | UN | 6 | 10.85 | 13.55 | 81.3 | 65.1
2.3.21 | C2347 | SEINFRA | TÊ PVC BRANCO C/REDUÇÃO P/ESGOTO D=100X50mm (4"X2") | UN | 10 | 24.3 | 30.36 | 303.6 | 243
2.3.22 | C2348 | SEINFRA | TÊ PVC BRANCO C/REDUÇÃO P/ESGOTO D=100X75mm (4"X3") | UN | 12 | 25.33 | 31.64 | 379.68 | 303.96
2.3.23 | C2363 | SEINFRA | TÊ PVC BRANCO P/ESGOTO D=75mm (3")-JUNTAS SOLD. | UN | 8 | 22.44 | 28.03 | 224.24 | 179.52
2.3.24 | C2361 | SEINFRA | TÊ PVC BRANCO P/ESGOTO D=75X50mm (3"X2")-JUNTAS C/ANÉIS | UN | 2 | 20.75 | 25.92 | 51.84 | 41.5
2.3.25 | C2359 | SEINFRA | TÊ PVC BRANCO P/ESGOTO D=50MM (2 | UN | 37 | 14.7 | 18.36 | 679.32 | 543.9
2.3.26 | 89709 | SINAPI | RALO SIFONADO, PVC, DN 100 X 40 MM, JUNTA SOLDÁVEL, FORNECIDO E INSTALADO EM RAMAL DE DESCARGA OU EM RAMAL DE ESGOTO SANITÁRIO. AF_12/2014_P | UN | 31 | 7.56 | 9.44 | 292.64 | 234.36
2.3.27 | 89557 | SINAPI | REDUÇÃO EXCÊNTRICA, PVC, SERIE R, ÁGUA PLUVIAL, DN 100 X 75 MM, JUNTA ELÁSTICA, FORNECIDO E INSTALADO EM RAMAL DE ENCAMINHAMENTO. AF_12/2014 | UN | 1 | 14.05 | 17.55 | 17.55 | 14.05
2.3.28 | 89665 | SINAPI | REDUÇÃO EXCÊNTRICA, PVC, SERIE R, ÁGUA PLUVIAL, DN 75 X 50 MM, JUNTA ELÁSTICA, FORNECIDO E INSTALADO EM CONDUTORES VERTICAIS DE ÁGUAS PLUVIAIS. AF_12/2014 | UN | 17 | 7.2 | 8.99 | 152.83 | 122.4
2.3.29 | CP-0042 | FGV | REDUÇÃO EXCÊNTRICA, PVC, SERIE R, ÁGUA PLUVIAL, DN 100 X 50 MM, JUNTA ELÁSTICA, FORNECIDO E INSTALADO | UN | 6 | 6.36 | 7.95 | 47.7 | 38.16
2.3.30 | ORSE-07615 | FGV | Caixa sifonada redonda, corpo giratório, com 5 entradas de 40mm e 1 saida de 75mm, d=150x170x75mm, com grelha, Pvc branco, Tigre ou similar | UN | 3 | 37.78 | 47.2 | 141.6 | 113.34
2.3.31 | IE-0062 | FGV | Caixa sifonada redonda, corpo giratório, d=100x140x50mm, com grelha. | UN | 94 | 35.75 | 44.66 | 4198.04 | 3360.5
2 |  |  | INSTALAÇÕES SANITÁRIAS- ÁREA 02 e 03 TÉRREO | [5 empty] | 0
2.1 |  |  | INSTALAÇÕES SANITÁRIAS - TUBULAÇÃO | [5 empty] | 0
2.1.1 | 91792 | SINAPI | SERVIÇO DE INSTALAÇÃO DE TUBO DE PVC, SÉRIE NORMAL, ESGOTO PREDIAL, DN 40 MM (INSTALADO EM RAMAL DE DESCARGA OU RAMAL DE ESGOTO SANITÁRIO), INCLUSIVE CONEXÕES, CORTES E FIXAÇÕES, PARA PRÉDIOS. AF_10/2015_P | M | 4.95 | 31.17 | 38.94 | 192.75 | 154.2915
2.1.2 | 91793 | SINAPI | SERVIÇO DE INSTALAÇÃO DE TUBO DE PVC, SÉRIE NORMAL, ESGOTO PREDIAL, DN 50 MM (INSTALADO EM RAMAL DE DESCARGA OU RAMAL DE ESGOTO SANITÁRIO), INCLUSIVE CONEXÕES, CORTES E FIXAÇÕES PARA, PRÉDIOS. AF_10/2015_P | M | 47.014 | 46.45 | 58.03 | 2728.22 | 2183.8003
2.1.3 | 91794 | SINAPI | SERVIÇO DE INST. TUBO PVC, SÉRIE N, ESGOTO PREDIAL, DN 75 MM, (INST. EM RAMAL DE DESCARGA, RAMAL DE ESG. SANITÁRIO, PRUMADA DE ESG. SANITÁRIO OU VENTILAÇÃO), INCL. CONEXÕES, CORTES E FIXAÇÕES, P/ PRÉDIOS. AF_10/2015_P | M | 15.35 | 21.08 | 26.34 | 404.32 | 323.578
2.1.4 | 91795 | SINAPI | SERVIÇO DE INST. TUBO PVC, SÉRIE N, ESGOTO PREDIAL, 100 MM (INST. RAMAL DESCARGA, RAMAL DE ESG. SANIT., PRUMADA ESG. SANIT., VENTILAÇÃO OU SUB-COLETOR AÉREO), INCL. CONEXÕES E CORTES, FIXAÇÕES, P/ PRÉDIOS. AF_10/2015_P | M | 122.44 | 36.13 | 45.14 | 5526.94 | 4423.7572
2.1.5 | 91796 | SINAPI | SERVIÇO DE INSTALAÇÃO DE TUBO DE PVC, SÉRIE NORMAL, ESGOTO PREDIAL, DN 150 MM (INSTALADO EM SUB-COLETOR AÉREO), INCLUSIVE CONEXÕES, CORTES E FIXAÇÕES, PARA PRÉDIOS. AF_10/2015_P | M | 21.69 | 11.96 | 14.94 | 324.05 | 259.4124
2.2 |  |  | INSTALAÇÕES SANITÁRIAS - CAIXAS INSPEÇÃO/GORDURA/SABÃO | [5 empty] | 0
2.2.1 |  |  | CAIXAS DE INSPEÇÃO | [5 empty] | 0
2.2.1.1 | 72289 | SINAPI | CAIXA DE INSPEÇÃO 80X80X80CM EM ALVENARIA - EXECUÇÃO | UN | 6 | 277.81 | 347.07 | 2082.42 | 1666.86
2.2.2 |  |  | CAIXAS DE GORDURA | [5 empty] | 0
2.2.2.1 | C0601 | SEINFRA | CAIXA DE GORDURA/SABÃO EM ALVENARIA | UN | 4 | 181.41 | 226.64 | 906.56 | 725.64
2.2.3 |  |  | CAIXAS DE SABÃO | [5 empty] | 0
2.2.3.1 | C0601 | SEINFRA | CAIXA DE GORDURA/SABÃO EM ALVENARIA | UN | 2 | 181.41 | 226.64 | 453.28 | 362.82
2.3 |  |  | INSTALAÇÕES SANITÁRIAS - PEÇAS E CONEXÕES | [5 empty] | 0
2.3.1 | 89726 | SINAPI | JOELHO 45 GRAUS, PVC, SERIE NORMAL, ESGOTO PREDIAL, DN 40 MM, JUNTA SOLDÁVEL, FORNECIDO E INSTALADO EM RAMAL DE DESCARGA OU RAMAL DE ESGOTO SANITÁRIO. AF_12/2014_P | UN | 4 | 4.63 | 5.78 | 23.12 | 18.52
2.3.2 | 89724 | SINAPI | JOELHO 90 GRAUS, PVC, SERIE NORMAL, ESGOTO PREDIAL, DN 40 MM, JUNTA SOLDÁVEL, FORNECIDO E INSTALADO EM RAMAL DE DESCARGA OU RAMAL DE ESGOTO SANITÁRIO. AF_12/2014_P | UN | 8 | 4.47 | 5.58 | 44.64 | 35.76
2.3.3 | 89731 | SINAPI | JOELHO 90 GRAUS, PVC, SERIE NORMAL, ESGOTO PREDIAL, DN 50 MM, JUNTA ELÁSTICA, FORNECIDO E INSTALADO EM RAMAL DE DESCARGA OU RAMAL DE ESGOTO SANITÁRIO. AF_12/2014 | UN | 28 | 5.81 | 7.26 | 203.28 | 162.68
2.3.4 | 89744 | SINAPI | JOELHO 90 GRAUS, PVC, SERIE NORMAL, ESGOTO PREDIAL, DN 100 MM, JUNTA ELÁSTICA, FORNECIDO E INSTALADO EM RAMAL DE DESCARGA OU RAMAL DE ESGOTO SANITÁRIO. AF_12/2014 | UN | 5 | 13.19 | 16.48 | 82.4 | 65.95
2.3.5 | C1540 | SEINFRA | JOELHO OU CURVA PVC ROSC. D=1 1/2" (50mm) | UN | 7 | 17.95 | 22.42 | 156.94 | 125.65
2.3.6 | C1548 | SEINFRA | JOELHO OU CURVA PVC ROSC. D=4" (110mm) | UN | 3 | 121.83 | 152.2 | 456.6 | 365.49
2.3.7 | C1579 | SEINFRA | JUNÇÃO SIMPLES DE REDUÇÃO PVC P/ESGOTO 75X50mm (3"X2") | UN | 4 | 22.49 | 28.1 | 112.4 | 89.96
2.3.8 | 89785 | SINAPI | JUNÇÃO SIMPLES, PVC, SERIE NORMAL, ESGOTO PREDIAL, DN 50 X 50 MM, JUNTA ELÁSTICA, FORNECIDO E INSTALADO EM RAMAL DE DESCARGA OU RAMAL DE ESGOTO SANITÁRIO. AF_12/2014 | UN | 5 | 10.85 | 13.55 | 67.75 | 54.25
2.3.9 | 89665 | SINAPI | REDUÇÃO EXCÊNTRICA, PVC, SERIE R, ÁGUA PLUVIAL, DN 75 X 50 MM, JUNTA ELÁSTICA, FORNECIDO E INSTALADO EM CONDUTORES VERTICAIS DE ÁGUAS PLUVIAIS. AF_12/2014 | UN | 2 | 7.2 | 8.99 | 17.98 | 14.4
2.3.10 | IE-0062 | FGV | Caixa sifonada redonda, corpo giratório, d=100x140x50mm, com grelha. | UN | 5 | 35.75 | 44.66 | 223.3 | 178.75
2 |  |  | INSTALAÇÕES SANITÁRIAS - ÁREAS 04 e 05 - TÉRREO | [5 empty] | 0
2.1 |  |  | INSTALAÇÕES SANITÁRIAS - TUBULAÇÃO | [5 empty] | 0
2.1.1 | 91792 | SINAPI | SERVIÇO DE INSTALAÇÃO DE TUBO DE PVC, SÉRIE NORMAL, ESGOTO PREDIAL, DN 40 MM (INSTALADO EM RAMAL DE DESCARGA OU RAMAL DE ESGOTO SANITÁRIO), INCLUSIVE CONEXÕES, CORTES E FIXAÇÕES, PARA PRÉDIOS. AF_10/2015_P | M | 73.7 | 31.17 | 38.94 | 2869.88 | 2297.229
2.1.2 | 91793 | SINAPI | SERVIÇO DE INSTALAÇÃO DE TUBO DE PVC, SÉRIE NORMAL, ESGOTO PREDIAL, DN 50 MM (INSTALADO EM RAMAL DE DESCARGA OU RAMAL DE ESGOTO SANITÁRIO), INCLUSIVE CONEXÕES, CORTES E FIXAÇÕES PARA, PRÉDIOS. AF_10/2015_P | M | 75.9 | 46.45 | 58.03 | 4404.48 | 3525.555
2.1.3 | 91794 | SINAPI | SERVIÇO DE INST. TUBO PVC, SÉRIE N, ESGOTO PREDIAL, DN 75 MM, (INST. EM RAMAL DE DESCARGA, RAMAL DE ESG. SANITÁRIO, PRUMADA DE ESG. SANITÁRIO OU VENTILAÇÃO), INCL. CONEXÕES, CORTES E FIXAÇÕES, P/ PRÉDIOS. AF_10/2015_P | M | 202.4 | 21.08 | 26.34 | 5331.22 | 4266.592
2.1.4 | 91795 | SINAPI | SERVIÇO DE INST. TUBO PVC, SÉRIE N, ESGOTO PREDIAL, 100 MM (INST. RAMAL DESCARGA, RAMAL DE ESG. SANIT., PRUMADA ESG. SANIT., VENTILAÇÃO OU SUB-COLETOR AÉREO), INCL. CONEXÕES E CORTES, FIXAÇÕES, P/ PRÉDIOS. AF_10/2015_P | M | 322.3 | 36.13 | 45.14 | 14548.62 | 11644.699
2.1.5 | 91796 | SINAPI | SERVIÇO DE INSTALAÇÃO DE TUBO DE PVC, SÉRIE NORMAL, ESGOTO PREDIAL, DN 150 MM (INSTALADO EM SUB-COLETOR AÉREO), INCLUSIVE CONEXÕES, CORTES E FIXAÇÕES, PARA PRÉDIOS. AF_10/2015_P | M | 58.3 | 11.96 | 14.94 | 871 | 697.268
2.2 |  |  | INSTALAÇÕES SANITÁRIAS - CAIXAS INSPEÇÃO/GORDURA/SABÃO | [5 empty] | 0
2.2.1 |  |  | CAIXAS DE INSPEÇÃO | [5 empty] | 0
2.2.1.1 | 72289 | SINAPI | CAIXA DE INSPEÇÃO 80X80X80CM EM ALVENARIA - EXECUÇÃO | UN | 9 | 277.81 | 347.07 | 3123.63 | 2500.29
2.2.2 |  |  | CAIXAS DE GORDURA | [5 empty] | 0
2.2.2.1 | C0601 | SEINFRA | CAIXA DE GORDURA/SABÃO EM ALVENARIA | UN | 1 | 181.41 | 226.64 | 226.64 | 181.41
2.2.3 |  |  | CAIXAS DE SABÃO | [5 empty] | 0
2.2.3.1 | C0601 | SEINFRA | CAIXA DE GORDURA/SABÃO EM ALVENARIA | UN | 4 | 181.41 | 226.64 | 906.56 | 725.64
2.3 |  |  | INSTALAÇÕES SANITÁRIAS - PEÇAS E CONEXÕES | [5 empty] | 0
2.3.1 | 89726 | SINAPI | JOELHO 45 GRAUS, PVC, SERIE NORMAL, ESGOTO PREDIAL, DN 40 MM, JUNTA SOLDÁVEL, FORNECIDO E INSTALADO EM RAMAL DE DESCARGA OU RAMAL DE ESGOTO SANITÁRIO. AF_12/2014_P | UN | 49 | 4.63 | 5.78 | 283.22 | 226.87
2.3.2 | 89724 | SINAPI | JOELHO 90 GRAUS, PVC, SERIE NORMAL, ESGOTO PREDIAL, DN 40 MM, JUNTA SOLDÁVEL, FORNECIDO E INSTALADO EM RAMAL DE DESCARGA OU RAMAL DE ESGOTO SANITÁRIO. AF_12/2014_P | UN | 64 | 4.47 | 5.58 | 357.12 | 286.08
2.3.3 | 89731 | SINAPI | JOELHO 90 GRAUS, PVC, SERIE NORMAL, ESGOTO PREDIAL, DN 50 MM, JUNTA ELÁSTICA, FORNECIDO E INSTALADO EM RAMAL DE DESCARGA OU RAMAL DE ESGOTO SANITÁRIO. AF_12/2014 | UN | 1 | 5.81 | 7.26 | 7.26 | 5.81
2.3.4 | 89744 | SINAPI | JOELHO 90 GRAUS, PVC, SERIE NORMAL, ESGOTO PREDIAL, DN 100 MM, JUNTA ELÁSTICA, FORNECIDO E INSTALADO EM RAMAL DE DESCARGA OU RAMAL DE ESGOTO SANITÁRIO. AF_12/2014 | UN | 32 | 13.19 | 16.48 | 527.36 | 422.08
2.3.5 | 89737 | SINAPI | JOELHO 90 GRAUS, PVC, SERIE NORMAL, ESGOTO PREDIAL, DN 75 MM, JUNTA ELÁSTICA, FORNECIDO E INSTALADO EM RAMAL DE DESCARGA OU RAMAL DE ESGOTO SANITÁRIO. AF_12/2014 | UN | 40 | 9.86 | 12.32 | 492.8 | 394.4
2.3.6 | C1540 | SEINFRA | JOELHO OU CURVA PVC ROSC. D=1 1/2" (50mm) | UN | 5 | 17.95 | 22.42 | 112.1 | 89.75
2.3.7 | C1548 | SEINFRA | JOELHO OU CURVA PVC ROSC. D=4" (110mm) | UN | 12 | 121.83 | 152.2 | 1826.4 | 1461.96
2.3.8 | 89797 | SINAPI | JUNÇÃO SIMPLES, PVC, SERIE NORMAL, ESGOTO PREDIAL, DN 100 X 100 MM, JUNTA ELÁSTICA, FORNECIDO E INSTALADO EM RAMAL DE DESCARGA OU RAMAL DE ESGOTO SANITÁRIO. AF_12/2014 | UN | 17 | 24.11 | 30.12 | 512.04 | 409.87
2.3.9 | C1582 | SEINFRA | JUNÇÃO SIMPLES DE REDUÇÃO PVC P/ESGOTO 100X50mm(4"X2") | UN | 15 | 23.99 | 29.97 | 449.55 | 359.85
2.3.10 | 89785 | SINAPI | JUNÇÃO SIMPLES, PVC, SERIE NORMAL, ESGOTO PREDIAL, DN 50 X 50 MM, JUNTA ELÁSTICA, FORNECIDO E INSTALADO EM RAMAL DE DESCARGA OU RAMAL DE ESGOTO SANITÁRIO. AF_12/2014 | UN | 1 | 10.85 | 13.55 | 13.55 | 10.85
2.3.11 | C2348 | SEINFRA | TÊ PVC BRANCO C/REDUÇÃO P/ESGOTO D=100X75mm (4"X3") | UN | 13 | 25.33 | 31.64 | 411.32 | 329.29
2.3.12 | C2363 | SEINFRA | TÊ PVC BRANCO P/ESGOTO D=75mm (3")-JUNTAS SOLD. | UN | 2 | 22.44 | 28.03 | 56.06 | 44.88
2.3.13 | C2359 | SEINFRA | TÊ PVC BRANCO P/ESGOTO D=50MM (2')-JUNTAS SOLD. | UN | 1 | 14.7 | 18.36 | 18.36 | 14.7
2.3.14 | 89709 | SINAPI | RALO SIFONADO, PVC, DN 100 X 40 MM, JUNTA SOLDÁVEL, FORNECIDO E INSTALADO EM RAMAL DE DESCARGA OU EM RAMAL DE ESGOTO SANITÁRIO. AF_12/2014_P | UN | 14 | 7.56 | 9.44 | 132.16 | 105.84
2.3.15 | 89665 | SINAPI | REDUÇÃO EXCÊNTRICA, PVC, SERIE R, ÁGUA PLUVIAL, DN 75 X 50 MM, JUNTA ELÁSTICA, FORNECIDO E INSTALADO EM CONDUTORES VERTICAIS DE ÁGUAS PLUVIAIS. AF_12/2014 | UN | 1 | 7.2 | 8.99 | 8.99 | 7.2
2.3.16 | CP-0042 | FGV | REDUÇÃO EXCÊNTRICA, PVC, SERIE R, ÁGUA PLUVIAL, DN 100 X 50 MM, JUNTA ELÁSTICA, FORNECIDO E INSTALADO | UN | 10 | 6.36 | 7.95 | 79.5 | 63.6
2.3.17 | IE-0062 | FGV | Caixa sifonada redonda, corpo giratório, d=100x140x50mm, com grelha. | UN | 30 | 35.75 | 44.66 | 1339.8 | 1072.5
2 |  |  | INSTALAÇÕES SANITARIAS - ÁREAS 06 e 07 - TÉRREO | [5 empty] | 0
2.1 |  |  | INSTALAÇÕES SANITÁRIAS - TUBULAÇÃO | [5 empty] | 0
2.1.1 | 91792 | SINAPI | SERVIÇO DE INSTALAÇÃO DE TUBO DE PVC, SÉRIE NORMAL, ESGOTO PREDIAL, DN 40 MM (INSTALADO EM RAMAL DE DESCARGA OU RAMAL DE ESGOTO SANITÁRIO), INCLUSIVE CONEXÕES, CORTES E FIXAÇÕES, PARA PRÉDIOS. AF_10/2015_P | M | 39.38 | 31.17 | 38.94 | 1533.46 | 1227.4746
2.1.2 | 91793 | SINAPI | SERVIÇO DE INSTALAÇÃO DE TUBO DE PVC, SÉRIE NORMAL, ESGOTO PREDIAL, DN 50 MM (INSTALADO EM RAMAL DE DESCARGA OU RAMAL DE ESGOTO SANITÁRIO), INCLUSIVE CONEXÕES, CORTES E FIXAÇÕES PARA, PRÉDIOS. AF_10/2015_P | M | 141.9 | 46.45 | 58.03 | 8234.46 | 6591.255
2.1.3 | 91794 | SINAPI | SERVIÇO DE INST. TUBO PVC, SÉRIE N, ESGOTO PREDIAL, DN 75 MM, (INST. EM RAMAL DE DESCARGA, RAMAL DE ESG. SANITÁRIO, PRUMADA DE ESG. SANITÁRIO OU VENTILAÇÃO), INCL. CONEXÕES, CORTES E FIXAÇÕES, P/ PRÉDIOS. AF_10/2015_P | M | 97.35 | 21.08 | 26.34 | 2564.2 | 2052.138
2.1.4 | 91795 | SINAPI | SERVIÇO DE INST. TUBO PVC, SÉRIE N, ESGOTO PREDIAL, 100 MM (INST. RAMAL DESCARGA, RAMAL DE ESG. SANIT., PRUMADA ESG. SANIT., VENTILAÇÃO OU SUB-COLETOR AÉREO), INCL. CONEXÕES E CORTES, FIXAÇÕES, P/ PRÉDIOS. AF_10/2015_P | M | 128.48 | 36.13 | 45.14 | 5799.59 | 4641.9824
2.1.5 | C2605 | SEINFRA | TUBO PVC ROSC. BRANCO D= 1 1/4" (40mm) | M | 7.48 | 23.39 | 29.22 | 218.57 | 174.9572
2.2 |  |  | INSTALAÇÕES SANITÁRIAS - CAIXAS DE INSPEÇÃO/GORDURA/SABÃO | [5 empty] | 0
2.2.1 |  |  | CAIXAS DE INSPEÇÃO | [5 empty] | 0
2.2.1.1 | 72289 | SINAPI | CAIXA DE INSPEÇÃO 80X80X80CM EM ALVENARIA - EXECUÇÃO | UN | 10 | 277.81 | 347.07 | 3470.7 | 2778.1
2.2.2 |  |  | CAIXAS DE GORDURA | [5 empty] | 0
2.2.2.1 | C0601 | SEINFRA | CAIXA DE GORDURA/SABÃO EM ALVENARIA | UN | 2 | 181.41 | 226.64 | 453.28 | 362.82
2.2.3 |  |  | CAIXAS DE SABÃO | [5 empty] | 0
2.2.3.1 | C0601 | SEINFRA | CAIXA DE GORDURA/SABÃO EM ALVENARIA | UN | 2 | 181.41 | 226.64 | 453.28 | 362.82
2.3 |  |  | INSTALAÇÕES SANITÁRIAS - PEÇAS E CONEXÕES | [5 empty] | 0
2.3.1 | 89726 | SINAPI | JOELHO 45 GRAUS, PVC, SERIE NORMAL, ESGOTO PREDIAL, DN 40 MM, JUNTA SOLDÁVEL, FORNECIDO E INSTALADO EM RAMAL DE DESCARGA OU RAMAL DE ESGOTO SANITÁRIO. AF_12/2014_P | UN | 19 | 4.63 | 5.78 | 109.82 | 87.97
2.3.2 | 89724 | SINAPI | JOELHO 90 GRAUS, PVC, SERIE NORMAL, ESGOTO PREDIAL, DN 40 MM, JUNTA SOLDÁVEL, FORNECIDO E INSTALADO EM RAMAL DE DESCARGA OU RAMAL DE ESGOTO SANITÁRIO. AF_12/2014_P | UN | 46 | 4.47 | 5.58 | 256.68 | 205.62
2.3.3 | C1541 | SEINFRA | JOELHO OU CURVA PVC ROSC. D=1 1/4" (40mm) | UN | 2 | 16.63 | 20.78 | 41.56 | 33.26
2.3.4 | 89572 | SINAPI | ADAPTADOR CURTO COM BOLSA E ROSCA PARA REGISTRO, PVC, SOLDÁVEL, DN 40MM X 1.1/4", INSTALADO EM PRUMADA DE ÁGUA - FORNECIMENTO E INSTALAÇÃO. AF_12/2014_P | UN | 2 | 4.48 | 5.6 | 11.2 | 8.96
2.3.5 | 89731 | SINAPI | JOELHO 90 GRAUS, PVC, SERIE NORMAL, ESGOTO PREDIAL, DN 50 MM, JUNTA ELÁSTICA, FORNECIDO E INSTALADO EM RAMAL DE DESCARGA OU RAMAL DE ESGOTO SANITÁRIO. AF_12/2014 | UN | 39 | 5.81 | 7.26 | 283.14 | 226.59
2.3.6 | 89744 | SINAPI | JOELHO 90 GRAUS, PVC, SERIE NORMAL, ESGOTO PREDIAL, DN 100 MM, JUNTA ELÁSTICA, FORNECIDO E INSTALADO EM RAMAL DE DESCARGA OU RAMAL DE ESGOTO SANITÁRIO. AF_12/2014 | UN | 16 | 13.19 | 16.48 | 263.68 | 211.04
2.3.7 | 89737 | SINAPI | JOELHO 90 GRAUS, PVC, SERIE NORMAL, ESGOTO PREDIAL, DN 75 MM, JUNTA ELÁSTICA, FORNECIDO E INSTALADO EM RAMAL DE DESCARGA OU RAMAL DE ESGOTO SANITÁRIO. AF_12/2014 | UN | 12 | 9.86 | 12.32 | 147.84 | 118.32
2.3.8 | ORSE-07615 | FGV | Caixa sifonada redonda, corpo giratório, com 5 entradas de 40mm e 1 saida de 75mm, d=150x170x75mm, com grelha, Pvc branco, Tigre ou similar | UN | 2 | 37.78 | 47.2 | 94.4 | 75.56
2.3.9 | C1540 | SEINFRA | JOELHO OU CURVA PVC ROSC. D=1 1/2" (50mm) | UN | 14 | 17.95 | 22.42 | 313.88 | 251.3
2.3.10 | C1544 | SEINFRA | JOELHO OU CURVA PVC ROSC. D=2 1/2" (75mm) | UN | 3 | 56.33 | 70.37 | 211.11 | 168.99
2.3.11 | C1548 | SEINFRA | JOELHO OU CURVA PVC ROSC. D=4" (110mm) | UN | 7 | 121.83 | 152.2 | 1065.4 | 852.81
2.3.12 | 89797 | SINAPI | JUNÇÃO SIMPLES, PVC, SERIE NORMAL, ESGOTO PREDIAL, DN 100 X 100 MM, JUNTA ELÁSTICA, FORNECIDO E INSTALADO EM RAMAL DE DESCARGA OU RAMAL DE ESGOTO SANITÁRIO. AF_12/2014 | UN | 8 | 24.11 | 30.12 | 240.96 | 192.88
2.3.13 | C1582 | SEINFRA | JUNÇÃO SIMPLES DE REDUÇÃO PVC P/ESGOTO 100X50mm(4"X2") | UN | 14 | 23.99 | 29.97 | 419.58 | 335.86
2.3.14 | C1579 | SEINFRA | JUNÇÃO SIMPLES DE REDUÇÃO PVC P/ESGOTO 75X50mm (3"X2") | UN | 1 | 22.49 | 28.1 | 28.1 | 22.49
2.3.15 | 89785 | SINAPI | JUNÇÃO SIMPLES, PVC, SERIE NORMAL, ESGOTO PREDIAL, DN 50 X 50 MM, JUNTA ELÁSTICA, FORNECIDO E INSTALADO EM RAMAL DE DESCARGA OU RAMAL DE ESGOTO SANITÁRIO. AF_12/2014 | UN | 7 | 10.85 | 13.55 | 94.85 | 75.95
2.3.16 | C2347 | SEINFRA | TÊ PVC BRANCO C/REDUÇÃO P/ESGOTO D=100X50mm (4"X2") | UN | 3 | 24.3 | 30.36 | 91.08 | 72.9
2.3.17 | C2348 | SEINFRA | TÊ PVC BRANCO C/REDUÇÃO P/ESGOTO D=100X75mm (4"X3") | UN | 2 | 25.33 | 31.64 | 63.28 | 50.66
2.3.18 | C2363 | SEINFRA | TÊ PVC BRANCO P/ESGOTO D=75mm (3")-JUNTAS SOLD. | UN | 8 | 22.44 | 28.03 | 224.24 | 179.52
2.3.19 | C2361 | SEINFRA | TÊ PVC BRANCO P/ESGOTO D=75X50mm (3"X2")-JUNTAS C/ANÉIS | UN | 2 | 20.75 | 25.92 | 51.84 | 41.5
2.3.20 | C2359 | SEINFRA | TÊ PVC BRANCO P/ESGOTO D=50MM (2')-JUNTAS SOLD. | UN | 17 | 14.7 | 18.36 | 312.12 | 249.9
2.3.21 | 89709 | SINAPI | RALO SIFONADO, PVC, DN 100 X 40 MM, JUNTA SOLDÁVEL, FORNECIDO E INSTALADO EM RAMAL DE DESCARGA OU EM RAMAL DE ESGOTO SANITÁRIO. AF_12/2014_P | UN | 8 | 7.56 | 9.44 | 75.52 | 60.48
2.3.22 | 89665 | SINAPI | REDUÇÃO EXCÊNTRICA, PVC, SERIE R, ÁGUA PLUVIAL, DN 75 X 50 MM, JUNTA ELÁSTICA, FORNECIDO E INSTALADO EM CONDUTORES VERTICAIS DE ÁGUAS PLUVIAIS. AF_12/2014 | UN | 8 | 7.2 | 8.99 | 71.92 | 57.6
2.3.23 | IE-0062 | FGV | Caixa sifonada redonda, corpo giratório, d=100x140x50mm, com grelha. | UN | 22 | 35.75 | 44.66 | 982.52 | 786.5
2 |  |  | INSTALAÇÕES SANITÁRIAS - ÁREAS 08 e 09 - TÉRREO | [5 empty] | 0
2.1 |  |  | INSTALAÇÕES SANITÁRIAS - TUBULAÇÃO | [5 empty] | 0
2.1.1 | 91792 | SINAPI | SERVIÇO DE INSTALAÇÃO DE TUBO DE PVC, SÉRIE NORMAL, ESGOTO PREDIAL, DN 40 MM (INSTALADO EM RAMAL DE DESCARGA OU RAMAL DE ESGOTO SANITÁRIO), INCLUSIVE CONEXÕES, CORTES E FIXAÇÕES, PARA PRÉDIOS. AF_10/2015_P | M | 22 | 31.17 | 38.94 | 856.68 | 685.74
2.1.2 | 91793 | SINAPI | SERVIÇO DE INSTALAÇÃO DE TUBO DE PVC, SÉRIE NORMAL, ESGOTO PREDIAL, DN 50 MM (INSTALADO EM RAMAL DE DESCARGA OU RAMAL DE ESGOTO SANITÁRIO), INCLUSIVE CONEXÕES, CORTES E FIXAÇÕES PARA, PRÉDIOS. AF_10/2015_P | M | 21.84 | 46.45 | 58.03 | 1267.38 | 1014.468
2.1.3 | 91794 | SINAPI | SERVIÇO DE INST. TUBO PVC, SÉRIE N, ESGOTO PREDIAL, DN 75 MM, (INST. EM RAMAL DE DESCARGA, RAMAL DE ESG. SANITÁRIO, PRUMADA DE ESG. SANITÁRIO OU VENTILAÇÃO), INCL. CONEXÕES, CORTES E FIXAÇÕES, P/ PRÉDIOS. AF_10/2015_P | M | 80.74 | 21.08 | 26.34 | 2126.69 | 1701.9992
2.1.4 | 91795 | SINAPI | SERVIÇO DE INST. TUBO PVC, SÉRIE N, ESGOTO PREDIAL, 100 MM (INST. RAMAL DESCARGA, RAMAL DE ESG. SANIT., PRUMADA ESG. SANIT., VENTILAÇÃO OU SUB-COLETOR AÉREO), INCL. CONEXÕES E CORTES, FIXAÇÕES, P/ PRÉDIOS. AF_10/2015_P | M | 148.5 | 36.13 | 45.14 | 6703.29 | 5365.305
2.2 |  |  | INSTALAÇÕES SANITÁRIAS - CAIXAS DE INSPEÇÃO/GORDURA/SABÃO | [5 empty] | 0
2.2.1 |  |  | CAIXAS DE INSPEÇÃO | [5 empty] | 0
2.2.1.1 | 72289 | SINAPI | CAIXA DE INSPEÇÃO 80X80X80CM EM ALVENARIA - EXECUÇÃO | UN | 5 | 277.81 | 347.07 | 1735.35 | 1389.05
2.2.2 |  |  | CAIXAS DE GORDURA | [5 empty] | 0
2.2.2.1 | C0601 | SEINFRA | CAIXA DE GORDURA/SABÃO EM ALVENARIA | UN | 2 | 181.41 | 226.64 | 453.28 | 362.82
2.2.3 |  |  | CAIXAS DE SQBÃO | [5 empty] | 0
2.2.3.1 | C0601 | SEINFRA | CAIXA DE GORDURA/SABÃO EM ALVENARIA | UN | 1 | 181.41 | 226.64 | 226.64 | 181.41
2.3 |  |  | INSTALAÇÕES SANIRTÁRIAS - PEÇAS E CONEXÕES | [5 empty] | 0
2.3.1 | 89726 | SINAPI | JOELHO 45 GRAUS, PVC, SERIE NORMAL, ESGOTO PREDIAL, DN 40 MM, JUNTA SOLDÁVEL, FORNECIDO E INSTALADO EM RAMAL DE DESCARGA OU RAMAL DE ESGOTO SANITÁRIO. AF_12/2014_P | UN | 16 | 4.63 | 5.78 | 92.48 | 74.08
2.3.2 | 89732 | SINAPI | JOELHO 45 GRAUS, PVC, SERIE NORMAL, ESGOTO PREDIAL, DN 50 MM, JUNTA ELÁSTICA, FORNECIDO E INSTALADO EM RAMAL DE DESCARGA OU RAMAL DE ESGOTO SANITÁRIO. AF_12/2014 | UN | 1 | 6.22 | 7.77 | 7.77 | 6.22
2.3.3 | 89724 | SINAPI | JOELHO 90 GRAUS, PVC, SERIE NORMAL, ESGOTO PREDIAL, DN 40 MM, JUNTA SOLDÁVEL, FORNECIDO E INSTALADO EM RAMAL DE DESCARGA OU RAMAL DE ESGOTO SANITÁRIO. AF_12/2014_P | UN | 34 | 4.47 | 5.58 | 189.72 | 151.98
2.3.4 | 89731 | SINAPI | JOELHO 90 GRAUS, PVC, SERIE NORMAL, ESGOTO PREDIAL, DN 50 MM, JUNTA ELÁSTICA, FORNECIDO E INSTALADO EM RAMAL DE DESCARGA OU RAMAL DE ESGOTO SANITÁRIO. AF_12/2014 | UN | 13 | 5.81 | 7.26 | 94.38 | 75.53
2.3.5 | 89744 | SINAPI | JOELHO 90 GRAUS, PVC, SERIE NORMAL, ESGOTO PREDIAL, DN 100 MM, JUNTA ELÁSTICA, FORNECIDO E INSTALADO EM RAMAL DE DESCARGA OU RAMAL DE ESGOTO SANITÁRIO. AF_12/2014 | UN | 18 | 13.19 | 16.48 | 296.64 | 237.42
2.3.6 | 89737 | SINAPI | JOELHO 90 GRAUS, PVC, SERIE NORMAL, ESGOTO PREDIAL, DN 75 MM, JUNTA ELÁSTICA, FORNECIDO E INSTALADO EM RAMAL DE DESCARGA OU RAMAL DE ESGOTO SANITÁRIO. AF_12/2014 | UN | 9 | 9.86 | 12.32 | 110.88 | 88.74
2.3.7 | C1540 | SEINFRA | JOELHO OU CURVA PVC ROSC. D=1 1/2" (50mm) | UN | 3 | 17.95 | 22.42 | 67.26 | 53.85
2.3.8 | C1544 | SEINFRA | JOELHO OU CURVA PVC ROSC. D=2 1/2" (75mm) | UN | 1 | 56.33 | 70.37 | 70.37 | 56.33
2.3.9 | C1548 | SEINFRA | JOELHO OU CURVA PVC ROSC. D=4" (110mm) | UN | 8 | 121.83 | 152.2 | 1217.6 | 974.64
2.3.10 | 89797 | SINAPI | JUNÇÃO SIMPLES, PVC, SERIE NORMAL, ESGOTO PREDIAL, DN 100 X 100 MM, JUNTA ELÁSTICA, FORNECIDO E INSTALADO EM RAMAL DE DESCARGA OU RAMAL DE ESGOTO SANITÁRIO. AF_12/2014 | UN | 12 | 24.11 | 30.12 | 361.44 | 289.32
2.3.11 | C1582 | SEINFRA | JUNÇÃO SIMPLES DE REDUÇÃO PVC P/ESGOTO 100X50mm(4"X2") | UN | 7 | 23.99 | 29.97 | 209.79 | 167.93
2.3.12 | 89785 | SINAPI | JUNÇÃO SIMPLES, PVC, SERIE NORMAL, ESGOTO PREDIAL, DN 50 X 50 MM, JUNTA ELÁSTICA, FORNECIDO E INSTALADO EM RAMAL DE DESCARGA OU RAMAL DE ESGOTO SANITÁRIO. AF_12/2014 | UN | 1 | 10.85 | 13.55 | 13.55 | 10.85
2.3.13 | C2348 | SEINFRA | TÊ PVC BRANCO C/REDUÇÃO P/ESGOTO D=100X75mm (4"X3") | UN | 3 | 25.33 | 31.64 | 94.92 | 75.99
2.3.14 | C2363 | SEINFRA | TÊ PVC BRANCO P/ESGOTO D=75mm (3")-JUNTAS SOLD. | UN | 4 | 22.44 | 28.03 | 112.12 | 89.76
2.3.15 | C2361 | SEINFRA | TÊ PVC BRANCO P/ESGOTO D=75X50mm (3"X2")-JUNTAS C/ANÉIS | UN | 4 | 20.75 | 25.92 | 103.68 | 83
2.3.16 | C2379 | SEINFRA | TÊ PVC SOLD./ROSCA AZUL D=25mmX25mmX3/4' | UN | 8 | 11.51 | 14.38 | 115.04 | 92.08
2.3.17 | 89709 | SINAPI | RALO SIFONADO, PVC, DN 100 X 40 MM, JUNTA SOLDÁVEL, FORNECIDO E INSTALADO EM RAMAL DE DESCARGA OU EM RAMAL DE ESGOTO SANITÁRIO. AF_12/2014_P | UN | 1 | 7.56 | 9.44 | 9.44 | 7.56
2.3.18 | 89665 | SINAPI | REDUÇÃO EXCÊNTRICA, PVC, SERIE R, ÁGUA PLUVIAL, DN 75 X 50 MM, JUNTA ELÁSTICA, FORNECIDO E INSTALADO EM CONDUTORES VERTICAIS DE ÁGUAS PLUVIAIS. AF_12/2014 | UN | 5 | 7.2 | 8.99 | 44.95 | 36
2.3.19 | CP-0042 | FGV | REDUÇÃO EXCÊNTRICA, PVC, SERIE R, ÁGUA PLUVIAL, DN 100 X 50 MM, JUNTA ELÁSTICA, FORNECIDO E INSTALADO | UN | 2 | 6.36 | 7.95 | 15.9 | 12.72
2.3.20 | IE-0062 | FGV | Caixa sifonada redonda, corpo giratório, d=100x140x50mm, com grelha. | UN | 9 | 35.75 | 44.66 | 401.94 | 321.75
2 |  |  | INSTALAÇÕES SANITÁRIAS - BLOCOS DE APOIO - TÉRREO | [5 empty] | 0
2.1 |  |  | INSTALAÇÕES SANITÁRIAS - TUBULAÇÃO | [5 empty] | 0
2.1.1 | 91792 | SINAPI | SERVIÇO DE INSTALAÇÃO DE TUBO DE PVC, SÉRIE NORMAL, ESGOTO PREDIAL, DN 40 MM (INSTALADO EM RAMAL DE DESCARGA OU RAMAL DE ESGOTO SANITÁRIO), INCLUSIVE CONEXÕES, CORTES E FIXAÇÕES, PARA PRÉDIOS. AF_10/2015_P | M | 14.96 | 31.17 | 38.94 | 582.54 | 466.3032
2.1.2 | 91793 | SINAPI | SERVIÇO DE INSTALAÇÃO DE TUBO DE PVC, SÉRIE NORMAL, ESGOTO PREDIAL, DN 50 MM (INSTALADO EM RAMAL DE DESCARGA OU RAMAL DE ESGOTO SANITÁRIO), INCLUSIVE CONEXÕES, CORTES E FIXAÇÕES PARA, PRÉDIOS. AF_10/2015_P | M | 78.65 | 46.45 | 58.03 | 4564.06 | 3653.2925
2.1.3 | 91795 | SINAPI | SERVIÇO DE INST. TUBO PVC, SÉRIE N, ESGOTO PREDIAL, 100 MM (INST. RAMAL DESCARGA, RAMAL DE ESG. SANIT., PRUMADA ESG. SANIT., VENTILAÇÃO OU SUB-COLETOR AÉREO), INCL. CONEXÕES E CORTES, FIXAÇÕES, P/ PRÉDIOS. AF_10/2015_P | M | 40.37 | 36.13 | 45.14 | 1822.3 | 1458.5681
2.1.4 | 91796 | SINAPI | SERVIÇO DE INSTALAÇÃO DE TUBO DE PVC, SÉRIE NORMAL, ESGOTO PREDIAL, DN 150 MM (INSTALADO EM SUB-COLETOR AÉREO), INCLUSIVE CONEXÕES, CORTES E FIXAÇÕES, PARA PRÉDIOS. AF_10/2015_P | M | 25.47 | 11.96 | 14.94 | 380.52 | 304.6212
2.2 |  |  | INSTALAÇÕES SANITÁRIAS - CAIXA DE INSPEÇÃO/GORDURA/SABÃO | [5 empty] | 0
2.2.1 |  |  | CAIXAS DE INSPEÇÃO | [5 empty] | 0
2.2.1.1 | 72289 | SINAPI | CAIXA DE INSPEÇÃO 80X80X80CM EM ALVENARIA - EXECUÇÃO | UN | 2 | 277.81 | 347.07 | 694.14 | 555.62
2.2.1.2 | C0604 | SEINFRA | CAIXA DE INSPEÇÃO EM ALVENARIA - 1 TIJOLO COMUM | m² | 13.7 | 140.58 | 175.63 | 2406.13 | 1925.946
2.2.2 |  |  | CAIXAS DE SABÃO | [5 empty] | 0
2.2.2.1 | C0601 | SEINFRA | CAIXA DE GORDURA/SABÃO EM ALVENARIA | UN | 1 | 181.41 | 226.64 | 226.64 | 181.41
2.3 |  |  | INSTALAÇÕES SANITÁRIAS - PEÇAS E CONEXÕES | [5 empty] | 0
2.3.1 | 89726 | SINAPI | JOELHO 45 GRAUS, PVC, SERIE NORMAL, ESGOTO PREDIAL, DN 40 MM, JUNTA SOLDÁVEL, FORNECIDO E INSTALADO EM RAMAL DE DESCARGA OU RAMAL DE ESGOTO SANITÁRIO. AF_12/2014_P | UN | 5 | 4.63 | 5.78 | 28.9 | 23.15
2.3.2 | 89732 | SINAPI | JOELHO 45 GRAUS, PVC, SERIE NORMAL, ESGOTO PREDIAL, DN 50 MM, JUNTA ELÁSTICA, FORNECIDO E INSTALADO EM RAMAL DE DESCARGA OU RAMAL DE ESGOTO SANITÁRIO. AF_12/2014 | UN | 1 | 6.22 | 7.77 | 7.77 | 6.22
2.3.3 | 89724 | SINAPI | JOELHO 90 GRAUS, PVC, SERIE NORMAL, ESGOTO PREDIAL, DN 40 MM, JUNTA SOLDÁVEL, FORNECIDO E INSTALADO EM RAMAL DE DESCARGA OU RAMAL DE ESGOTO SANITÁRIO. AF_12/2014_P | UN | 10 | 4.47 | 5.58 | 55.8 | 44.7
2.3.4 | 89731 | SINAPI | JOELHO 90 GRAUS, PVC, SERIE NORMAL, ESGOTO PREDIAL, DN 50 MM, JUNTA ELÁSTICA, FORNECIDO E INSTALADO EM RAMAL DE DESCARGA OU RAMAL DE ESGOTO SANITÁRIO. AF_12/2014 | UN | 12 | 5.81 | 7.26 | 87.12 | 69.72
2.3.5 | 89744 | SINAPI | JOELHO 90 GRAUS, PVC, SERIE NORMAL, ESGOTO PREDIAL, DN 100 MM, JUNTA ELÁSTICA, FORNECIDO E INSTALADO EM RAMAL DE DESCARGA OU RAMAL DE ESGOTO SANITÁRIO. AF_12/2014 | UN | 6 | 13.19 | 16.48 | 98.88 | 79.14
2.3.6 | 89854 | SINAPI | JOELHO 90 GRAUS, PVC, SERIE NORMAL, ESGOTO PREDIAL, DN 150 MM, JUNTA ELÁSTICA, FORNECIDO E INSTALADO EM SUBCOLETOR AÉREO DE ESGOTO SANITÁRIO. AF_12/2014 | UN | 1 | 59.79 | 74.7 | 74.7 | 59.79
2.3.7 | C1540 | SEINFRA | JOELHO OU CURVA PVC ROSC. D=1 1/2" (50mm) | UN | 2 | 17.95 | 22.42 | 44.84 | 35.9
2.3.8 | C1548 | SEINFRA | JOELHO OU CURVA PVC ROSC. D=4" (110mm) | UN | 2 | 121.83 | 152.2 | 304.4 | 243.66
2.3.9 | C1582 | SEINFRA | JUNÇÃO SIMPLES DE REDUÇÃO PVC P/ESGOTO 100X50mm(4"X2") | UN | 4 | 23.99 | 29.97 | 119.88 | 95.96
2.3.10 | C2347 | SEINFRA | TÊ PVC BRANCO C/REDUÇÃO P/ESGOTO D=100X50mm (4"X2") | UN | 1 | 24.3 | 30.36 | 30.36 | 24.3
2.3.11 | C2359 | SEINFRA | TÊ PVC BRANCO P/ESGOTO D=50MM (2')-JUNTAS SOLD. | UN | 4 | 14.7 | 18.36 | 73.44 | 58.8
2.3.12 | 89709 | SINAPI | RALO SIFONADO, PVC, DN 100 X 40 MM, JUNTA SOLDÁVEL, FORNECIDO E INSTALADO EM RAMAL DE DESCARGA OU EM RAMAL DE ESGOTO SANITÁRIO. AF_12/2014_P | UN | 2 | 7.56 | 9.44 | 18.88 | 15.12
2.3.13 | IE-0062 | Próprio | Caixa sifonada redonda, corpo giratório, d=100x140x50mm, com grelha. | UN | 5 | 35.75 | 44.66 | 223.3 | 178.75
2 |  |  | INSTALAÇÕES SANITÁRIAS - 1º PAVIMENTO | [5 empty] | 0
2.1 |  |  | INSTALAÇÕES SANITÁRIAS - TUBULAÇÃO | [5 empty] | 0
2.1.1 | 91792 | SINAPI | SERVIÇO DE INSTALAÇÃO DE TUBO DE PVC, SÉRIE NORMAL, ESGOTO PREDIAL, DN 40 MM (INSTALADO EM RAMAL DE DESCARGA OU RAMAL DE ESGOTO SANITÁRIO), INCLUSIVE CONEXÕES, CORTES E FIXAÇÕES, PARA PRÉDIOS. AF_10/2015_P | M | 163.52 | 31.17 | 38.94 | 6367.47 | 5096.9184
2.1.2 | 91793 | SINAPI | SERVIÇO DE INSTALAÇÃO DE TUBO DE PVC, SÉRIE NORMAL, ESGOTO PREDIAL, DN 50 MM (INSTALADO EM RAMAL DE DESCARGA OU RAMAL DE ESGOTO SANITÁRIO), INCLUSIVE CONEXÕES, CORTES E FIXAÇÕES PARA, PRÉDIOS. AF_10/2015_P | M | 189.5 | 46.45 | 58.03 | 10996.69 | 8802.275
2.1.3 | 91794 | SINAPI | SERVIÇO DE INST. TUBO PVC, SÉRIE N, ESGOTO PREDIAL, DN 75 MM, (INST. EM RAMAL DE DESCARGA, RAMAL DE ESG. SANITÁRIO, PRUMADA DE ESG. SANITÁRIO OU VENTILAÇÃO), INCL. CONEXÕES, CORTES E FIXAÇÕES, P/ PRÉDIOS. AF_10/2015_P | M | 52.36 | 21.08 | 26.34 | 1379.16 | 1103.7488
2.1.4 | 91795 | SINAPI | SERVIÇO DE INST. TUBO PVC, SÉRIE N, ESGOTO PREDIAL, 100 MM (INST. RAMAL DESCARGA, RAMAL DE ESG. SANIT., PRUMADA ESG. SANIT., VENTILAÇÃO OU SUB-COLETOR AÉREO), INCL. CONEXÕES E CORTES, FIXAÇÕES, P/ PRÉDIOS. AF_10/2015_P | M | 77.35 | 36.13 | 45.14 | 3491.58 | 2794.6555
2.2 |  |  | INSTALAÇÕES SANITÁRIAS - PEÇAS E CONEXÕES | [5 empty] | 0
2.2.1 | 89726 | SINAPI | JOELHO 45 GRAUS, PVC, SERIE NORMAL, ESGOTO PREDIAL, DN 40 MM, JUNTA SOLDÁVEL, FORNECIDO E INSTALADO EM RAMAL DE DESCARGA OU RAMAL DE ESGOTO SANITÁRIO. AF_12/2014_P | UN | 128 | 4.63 | 5.78 | 739.84 | 592.64
2.2.2 | 89732 | SINAPI | JOELHO 45 GRAUS, PVC, SERIE NORMAL, ESGOTO PREDIAL, DN 50 MM, JUNTA ELÁSTICA, FORNECIDO E INSTALADO EM RAMAL DE DESCARGA OU RAMAL DE ESGOTO SANITÁRIO. AF_12/2014 | UN | 16 | 6.22 | 7.77 | 124.32 | 99.52
2.2.3 | 89746 | SINAPI | JOELHO 45 GRAUS, PVC, SERIE NORMAL, ESGOTO PREDIAL, DN 100 MM, JUNTA ELÁSTICA, FORNECIDO E INSTALADO EM RAMAL DE DESCARGA OU RAMAL DE ESGOTO SANITÁRIO. AF_12/2014 | UN | 38 | 12.82 | 16.02 | 608.76 | 487.16
2.2.4 | 89724 | SINAPI | JOELHO 90 GRAUS, PVC, SERIE NORMAL, ESGOTO PREDIAL, DN 40 MM, JUNTA SOLDÁVEL, FORNECIDO E INSTALADO EM RAMAL DE DESCARGA OU RAMAL DE ESGOTO SANITÁRIO. AF_12/2014_P | UN | 163 | 4.47 | 5.58 | 909.54 | 728.61
2.2.5 | 89731 | SINAPI | JOELHO 90 GRAUS, PVC, SERIE NORMAL, ESGOTO PREDIAL, DN 50 MM, JUNTA ELÁSTICA, FORNECIDO E INSTALADO EM RAMAL DE DESCARGA OU RAMAL DE ESGOTO SANITÁRIO. AF_12/2014 | UN | 13 | 5.81 | 7.26 | 94.38 | 75.53
2.2.6 | 89744 | SINAPI | JOELHO 90 GRAUS, PVC, SERIE NORMAL, ESGOTO PREDIAL, DN 100 MM, JUNTA ELÁSTICA, FORNECIDO E INSTALADO EM RAMAL DE DESCARGA OU RAMAL DE ESGOTO SANITÁRIO. AF_12/2014 | UN | 50 | 13.19 | 16.48 | 824 | 659.5
2.2.7 | 89737 | SINAPI | JOELHO 90 GRAUS, PVC, SERIE NORMAL, ESGOTO PREDIAL, DN 75 MM, JUNTA ELÁSTICA, FORNECIDO E INSTALADO EM RAMAL DE DESCARGA OU RAMAL DE ESGOTO SANITÁRIO. AF_12/2014 | UN | 63 | 9.86 | 12.32 | 776.16 | 621.18
2.2.8 | ORSE-07615 | FGV | Caixa sifonada redonda, corpo giratório, com 5 entradas de 40mm e 1 saida de 75mm, d=150x170x75mm, com grelha, Pvc branco, Tigre ou similar | UN | 2 | 37.78 | 47.2 | 94.4 | 75.56
2.2.9 | C1540 | SEINFRA | JOELHO OU CURVA PVC ROSC. D=1 1/2" (50mm) | UN | 40 | 17.95 | 22.42 | 896.8 | 718
2.2.10 | C1544 | SEINFRA | JOELHO OU CURVA PVC ROSC. D=2 1/2" (75mm) | UN | 2 | 56.33 | 70.37 | 140.74 | 112.66
2.2.11 | C1548 | SEINFRA | JOELHO OU CURVA PVC ROSC. D=4" (110mm) | UN | 10 | 121.83 | 152.2 | 1522 | 1218.3
2.2.12 | 89797 | SINAPI | JUNÇÃO SIMPLES, PVC, SERIE NORMAL, ESGOTO PREDIAL, DN 100 X 100 MM, JUNTA ELÁSTICA, FORNECIDO E INSTALADO EM RAMAL DE DESCARGA OU RAMAL DE ESGOTO SANITÁRIO. AF_12/2014 | UN | 14 | 24.11 | 30.12 | 421.68 | 337.54
2.2.13 | 89569 | SINAPI | JUNÇÃO SIMPLES, PVC, SERIE R, ÁGUA PLUVIAL, DN 100 X 75 MM, JUNTA ELÁSTICA, FORNECIDO E INSTALADO EM RAMAL DE ENCAMINHAMENTO. AF_12/2014 | UN | 2 | 39.66 | 49.55 | 99.1 | 79.32
2.2.14 | C1582 | SEINFRA | JUNÇÃO SIMPLES DE REDUÇÃO PVC P/ESGOTO 100X50mm(4"X2") | UN | 74 | 23.99 | 29.97 | 2217.78 | 1775.26
2.2.15 | C1579 | SEINFRA | JUNÇÃO SIMPLES DE REDUÇÃO PVC P/ESGOTO 75X50mm (3"X2") | UN | 7 | 22.49 | 28.1 | 196.7 | 157.43
2.2.16 | 89785 | SINAPI | JUNÇÃO SIMPLES, PVC, SERIE NORMAL, ESGOTO PREDIAL, DN 50 X 50 MM, JUNTA ELÁSTICA, FORNECIDO E INSTALADO EM RAMAL DE DESCARGA OU RAMAL DE ESGOTO SANITÁRIO. AF_12/2014 | UN | 6 | 10.85 | 13.55 | 81.3 | 65.1
2.2.17 | C2347 | SEINFRA | TÊ PVC BRANCO C/REDUÇÃO P/ESGOTO D=100X50mm (4"X2") | UN | 1 | 24.3 | 30.36 | 30.36 | 24.3
2.2.18 | C2348 | SEINFRA | TÊ PVC BRANCO C/REDUÇÃO P/ESGOTO D=100X75mm (4"X3") | UN | 35 | 25.33 | 31.64 | 1107.4 | 886.55
2.2.19 | C2363 | SEINFRA | TÊ PVC BRANCO P/ESGOTO D=75mm (3")-JUNTAS SOLD. | UN | 40 | 22.44 | 28.03 | 1121.2 | 897.6
2.2.20 | C2359 | SEINFRA | TÊ PVC BRANCO P/ESGOTO D=50MM (2')-JUNTAS SOLD. | UN | 1 | 14.7 | 18.36 | 18.36 | 14.7
2.2.21 | 89709 | SINAPI | RALO SIFONADO, PVC, DN 100 X 40 MM, JUNTA SOLDÁVEL, FORNECIDO E INSTALADO EM RAMAL DE DESCARGA OU EM RAMAL DE ESGOTO SANITÁRIO. AF_12/2014_P | UN | 32 | 7.56 | 9.44 | 302.08 | 241.92
2.2.21 | ORSE-06461 | FGV | Tê 90º Vinilfort para coletor Esgotos, Junta Elástica Integrada, DN 100 x 100mm | UN | 36 | 172.26 | 215.2 | 7747.2 | 6201.36
2.2.22 | 89665 | SINAPI | REDUÇÃO EXCÊNTRICA, PVC, SERIE R, ÁGUA PLUVIAL, DN 75 X 50 MM, JUNTA ELÁSTICA, FORNECIDO E INSTALADO EM CONDUTORES VERTICAIS DE ÁGUAS PLUVIAIS. AF_12/2014 | UN | 5 | 7.2 | 8.99 | 44.95 | 36
2.2.23 | 89776 | SINAPI | LUVA DE CORRER, PVC, SERIE NORMAL, ESGOTO PREDIAL, DN 75 MM, JUNTA ELÁSTICA, FORNECIDO E INSTALADO EM RAMAL DE DESCARGA OU RAMAL DE ESGOTO SANITÁRIO. AF_12/2014 | UN | 7 | 10.52 | 13.14 | 91.98 | 73.64
2.2.24 | 89754 | SINAPI | LUVA DE CORRER, PVC, SERIE NORMAL, ESGOTO PREDIAL, DN 50 MM, JUNTA ELÁSTICA, FORNECIDO E INSTALADO EM RAMAL DE DESCARGA OU RAMAL DE ESGOTO SANITÁRIO. AF_12/2014 | UN | 8 | 8.4 | 10.49 | 83.92 | 67.2
2.2.25 | IE-0062 | FGV | Caixa sifonada redonda, corpo giratório, d=100x140x50mm, com grelha. | UN | 87 | 35.75 | 44.66 | 3885.42 | 3110.25
2 |  |  | INSTALAÇÕES SANITÁRIAS - 2º PAVIMENTO | [5 empty] | 0
2.1 |  |  | INSTALAÇÕES SANITÁRIAS - TUBULAÇÃO | [5 empty] | 0
2.1.1 | 91792 | SINAPI | SERVIÇO DE INSTALAÇÃO DE TUBO DE PVC, SÉRIE NORMAL, ESGOTO PREDIAL, DN 40 MM (INSTALADO EM RAMAL DE DESCARGA OU RAMAL DE ESGOTO SANITÁRIO), INCLUSIVE CONEXÕES, CORTES E FIXAÇÕES, PARA PRÉDIOS. AF_10/2015_P | M | 152.08 | 31.17 | 38.94 | 5922 | 4740.3336
2.1.2 | 91793 | SINAPI | SERVIÇO DE INSTALAÇÃO DE TUBO DE PVC, SÉRIE NORMAL, ESGOTO PREDIAL, DN 50 MM (INSTALADO EM RAMAL DE DESCARGA OU RAMAL DE ESGOTO SANITÁRIO), INCLUSIVE CONEXÕES, CORTES E FIXAÇÕES PARA, PRÉDIOS. AF_10/2015_P | M | 121.85 | 46.45 | 58.03 | 7070.96 | 5659.9325
2.1.3 | 91794 | SINAPI | SERVIÇO DE INST. TUBO PVC, SÉRIE N, ESGOTO PREDIAL, DN 75 MM, (INST. EM RAMAL DE DESCARGA, RAMAL DE ESG. SANITÁRIO, PRUMADA DE ESG. SANITÁRIO OU VENTILAÇÃO), INCL. CONEXÕES, CORTES E FIXAÇÕES, P/ PRÉDIOS. AF_10/2015_P | M | 11.72 | 21.08 | 26.34 | 308.7 | 247.0576
2.1.4 | 91795 | SINAPI | SERVIÇO DE INST. TUBO PVC, SÉRIE N, ESGOTO PREDIAL, 100 MM (INST. RAMAL DESCARGA, RAMAL DE ESG. SANIT., PRUMADA ESG. SANIT., VENTILAÇÃO OU SUB-COLETOR AÉREO), INCL. CONEXÕES E CORTES, FIXAÇÕES, P/ PRÉDIOS. AF_10/2015_P | M | 63.16 | 36.13 | 45.14 | 2851.04 | 2281.9708
2.2 |  |  | INSTALAÇÕES SANITÁRIAS - PEÇAS E CONEXÕES | [5 empty] | 0
2.2.1 | 89726 | SINAPI | JOELHO 45 GRAUS, PVC, SERIE NORMAL, ESGOTO PREDIAL, DN 40 MM, JUNTA SOLDÁVEL, FORNECIDO E INSTALADO EM RAMAL DE DESCARGA OU RAMAL DE ESGOTO SANITÁRIO. AF_12/2014_P | UN | 120 | 4.63 | 5.78 | 693.6 | 555.6
2.2.2 | 89732 | SINAPI | JOELHO 45 GRAUS, PVC, SERIE NORMAL, ESGOTO PREDIAL, DN 50 MM, JUNTA ELÁSTICA, FORNECIDO E INSTALADO EM RAMAL DE DESCARGA OU RAMAL DE ESGOTO SANITÁRIO. AF_12/2014 | UN | 14 | 6.22 | 7.77 | 108.78 | 87.08
2.2.3 | 89746 | SINAPI | JOELHO 45 GRAUS, PVC, SERIE NORMAL, ESGOTO PREDIAL, DN 100 MM, JUNTA ELÁSTICA, FORNECIDO E INSTALADO EM RAMAL DE DESCARGA OU RAMAL DE ESGOTO SANITÁRIO. AF_12/2014 | UN | 37 | 12.82 | 16.02 | 592.74 | 474.34
2.2.4 | 89724 | SINAPI | JOELHO 90 GRAUS, PVC, SERIE NORMAL, ESGOTO PREDIAL, DN 40 MM, JUNTA SOLDÁVEL, FORNECIDO E INSTALADO EM RAMAL DE DESCARGA OU RAMAL DE ESGOTO SANITÁRIO. AF_12/2014_P | UN | 143 | 4.47 | 5.58 | 797.94 | 639.21
2.2.5 | 89731 | SINAPI | JOELHO 90 GRAUS, PVC, SERIE NORMAL, ESGOTO PREDIAL, DN 50 MM, JUNTA ELÁSTICA, FORNECIDO E INSTALADO EM RAMAL DE DESCARGA OU RAMAL DE ESGOTO SANITÁRIO. AF_12/2014 | UN | 8 | 5.81 | 7.26 | 58.08 | 46.48
2.2.6 | 89744 | SINAPI | JOELHO 90 GRAUS, PVC, SERIE NORMAL, ESGOTO PREDIAL, DN 100 MM, JUNTA ELÁSTICA, FORNECIDO E INSTALADO EM RAMAL DE DESCARGA OU RAMAL DE ESGOTO SANITÁRIO. AF_12/2014 | UN | 74 | 13.19 | 16.48 | 1219.52 | 976.06
2.2.7 | 89737 | SINAPI | JOELHO 90 GRAUS, PVC, SERIE NORMAL, ESGOTO PREDIAL, DN 75 MM, JUNTA ELÁSTICA, FORNECIDO E INSTALADO EM RAMAL DE DESCARGA OU RAMAL DE ESGOTO SANITÁRIO. AF_12/2014 | UN | 60 | 9.86 | 12.32 | 739.2 | 591.6
2.2.8 | C1540 | SEINFRA | JOELHO OU CURVA PVC ROSC. D=1 1/2" (50mm) | UN | 32 | 17.95 | 22.42 | 717.44 | 574.4
2.2.9 | C1548 | SEINFRA | JOELHO OU CURVA PVC ROSC. D=4 | UN | 5 | 121.83 | 152.2 | 761 | 609.15
2.2.10 | 89797 | SINAPI | JUNÇÃO SIMPLES, PVC, SERIE NORMAL, ESGOTO PREDIAL, DN 100 X 100 MM, JUNTA ELÁSTICA, FORNECIDO E INSTALADO EM RAMAL DE DESCARGA OU RAMAL DE ESGOTO SANITÁRIO. AF_12/2014 | UN | 7 | 24.11 | 30.12 | 210.84 | 168.77
2.2.11 | C1582 | SEINFRA | JUNÇÃO SIMPLES DE REDUÇÃO PVC P/ESGOTO 100X50mm(4"X2") | UN | 72 | 23.99 | 29.97 | 2157.84 | 1727.28
2.2.12 | 89785 | SINAPI | JUNÇÃO SIMPLES, PVC, SERIE NORMAL, ESGOTO PREDIAL, DN 50 X 50 MM, JUNTA ELÁSTICA, FORNECIDO E INSTALADO EM RAMAL DE DESCARGA OU RAMAL DE ESGOTO SANITÁRIO. AF_12/2014 | UN | 5 | 10.85 | 13.55 | 67.75 | 54.25
2.2.13 | C2348 | SEINFRA | TÊ PVC BRANCO C/REDUÇÃO P/ESGOTO D=100X75mm (4"X3") | UN | 32 | 25.33 | 31.64 | 1012.48 | 810.56
2.2.14 | C2363 | SEINFRA | TÊ PVC BRANCO P/ESGOTO D=75mm (3")-JUNTAS SOLD. | UN | 32 | 22.44 | 28.03 | 896.96 | 718.08
2.2.15 | 89709 | SINAPI | RALO SIFONADO, PVC, DN 100 X 40 MM, JUNTA SOLDÁVEL, FORNECIDO E INSTALADO EM RAMAL DE DESCARGA OU EM RAMAL DE ESGOTO SANITÁRIO. AF_12/2014_P | UN | 32 | 7.56 | 9.44 | 302.08 | 241.92
2.2.16 | 89776 | SINAPI | LUVA DE CORRER, PVC, SERIE NORMAL, ESGOTO PREDIAL, DN 75 MM, JUNTA ELÁSTICA, FORNECIDO E INSTALADO EM RAMAL DE DESCARGA OU RAMAL DE ESGOTO SANITÁRIO. AF_12/2014 | UN | 1 | 10.52 | 13.14 | 13.14 | 10.52
2.2.17 | 72295 | SINAPI | CAP PVC ESGOTO 100MM (TAMPÃO) - FORNECIMENTO E INSTALAÇÃO | UN | 4 | 10.13 | 12.66 | 50.64 | 40.52
2.2.18 | IE-0062 | FGV | Caixa sifonada redonda, corpo giratório, d=100x140x50mm, com grelha. | UN | 74 | 35.75 | 44.66 | 3304.84 | 2645.5
[7 empty] | 35.748 | 300367.6096 | 240428.5923
RESUMO
|  | Código | Serviços | Und | Quantidade | Valor | Valor
|  | 72289 | CAIXA DE INSPEÇÃO 80X80X80CM EM ALVENARIA - EXECUÇÃO | UN | 53 |  | 277.81 | 14723.93 | SINAPI
|  | 72295 | CAP PVC ESGOTO 100MM (TAMPÃO) - FORNECIMENTO E INSTALAÇÃO | UN | 4 |  | 10.13 | 40.52 | SINAPI
|  | 89493 | JOELHO 45 GRAUS, PVC, SOLDÁVEL, DN 32MM, INSTALADO EM PRUMADA DE ÁGUA - FORNECIMENTO E INSTALAÇÃO. AF_12/2014_P | UN | 2 |  | 4.74 | 9.48 | SINAPI
|  | 89557 | REDUÇÃO EXCÊNTRICA, PVC, SERIE R, ÁGUA PLUVIAL, DN 100 X 75 MM, JUNTA ELÁSTICA, FORNECIDO E INSTALADO EM RAMAL DE ENCAMINHAMENTO. AF_12/2014 | UN | 1 |  | 14.05 | 14.05 | SINAPI
|  | 89569 | JUNÇÃO SIMPLES, PVC, SERIE R, ÁGUA PLUVIAL, DN 100 X 75 MM, JUNTA ELÁSTICA, FORNECIDO E INSTALADO EM RAMAL DE ENCAMINHAMENTO. AF_12/2014 | UN | 4 |  | 39.66 | 158.64 | SINAPI
|  | 89572 | ADAPTADOR CURTO COM BOLSA E ROSCA PARA REGISTRO, PVC, SOLDÁVEL, DN 40MM X 1.1/4", INSTALADO EM PRUMADA DE ÁGUA - FORNECIMENTO E INSTALAÇÃO. AF_12/2014_P | UN | 6 |  | 4.48 | 26.88 | SINAPI
|  | 89665 | REDUÇÃO EXCÊNTRICA, PVC, SERIE R, ÁGUA PLUVIAL, DN 75 X 50 MM, JUNTA ELÁSTICA, FORNECIDO E INSTALADO EM CONDUTORES VERTICAIS DE ÁGUAS PLUVIAIS. AF_12/2014 | UN | 38 |  | 7.2 | 273.6 | SINAPI
|  | 89709 | RALO SIFONADO, PVC, DN 100 X 40 MM, JUNTA SOLDÁVEL, FORNECIDO E INSTALADO EM RAMAL DE DESCARGA OU EM RAMAL DE ESGOTO SANITÁRIO. AF_12/2014_P | UN | 120 |  | 7.56 | 907.2 | SINAPI
|  | 89724 | JOELHO 90 GRAUS, PVC, SERIE NORMAL, ESGOTO PREDIAL, DN 40 MM, JUNTA SOLDÁVEL, FORNECIDO E INSTALADO EM RAMAL DE DESCARGA OU RAMAL DE ESGOTO SANITÁRIO. AF_12/2014_P | UN | 684 |  | 4.47 | 3057.48 | SINAPI
|  | 89726 | JOELHO 45 GRAUS, PVC, SERIE NORMAL, ESGOTO PREDIAL, DN 40 MM, JUNTA SOLDÁVEL, FORNECIDO E INSTALADO EM RAMAL DE DESCARGA OU RAMAL DE ESGOTO SANITÁRIO. AF_12/2014_P | UN | 480 |  | 4.63 | 2222.4 | SINAPI
|  | 89731 | JOELHO 90 GRAUS, PVC, SERIE NORMAL, ESGOTO PREDIAL, DN 50 MM, JUNTA ELÁSTICA, FORNECIDO E INSTALADO EM RAMAL DE DESCARGA OU RAMAL DE ESGOTO SANITÁRIO. AF_12/2014 | UN | 199 |  | 5.81 | 1156.19 | SINAPI
|  | 89732 | JOELHO 45 GRAUS, PVC, SERIE NORMAL, ESGOTO PREDIAL, DN 50 MM, JUNTA ELÁSTICA, FORNECIDO E INSTALADO EM RAMAL DE DESCARGA OU RAMAL DE ESGOTO SANITÁRIO. AF_12/2014 | UN | 33 |  | 6.22 | 205.26 | SINAPI
|  | 89737 | JOELHO 90 GRAUS, PVC, SERIE NORMAL, ESGOTO PREDIAL, DN 75 MM, JUNTA ELÁSTICA, FORNECIDO E INSTALADO EM RAMAL DE DESCARGA OU RAMAL DE ESGOTO SANITÁRIO. AF_12/2014 | UN | 227 |  | 9.86 | 2238.22 | SINAPI
|  | 89739 | JOELHO 45 GRAUS, PVC, SERIE NORMAL, ESGOTO PREDIAL, DN 75 MM, JUNTA ELÁSTICA, FORNECIDO E INSTALADO EM RAMAL DE DESCARGA OU RAMAL DE ESGOTO SANITÁRIO. AF_12/2014 | UN | 2 |  | 10.4 | 20.8 | SINAPI
|  | 89744 | JOELHO 90 GRAUS, PVC, SERIE NORMAL, ESGOTO PREDIAL, DN 100 MM, JUNTA ELÁSTICA, FORNECIDO E INSTALADO EM RAMAL DE DESCARGA OU RAMAL DE ESGOTO SANITÁRIO. AF_12/2014 | UN | 274 |  | 13.19 | 3614.06 | SINAPI
|  | 89746 | JOELHO 45 GRAUS, PVC, SERIE NORMAL, ESGOTO PREDIAL, DN 100 MM, JUNTA ELÁSTICA, FORNECIDO E INSTALADO EM RAMAL DE DESCARGA OU RAMAL DE ESGOTO SANITÁRIO. AF_12/2014 | UN | 76 |  | 12.82 | 974.32 | SINAPI
|  | 89754 | LUVA DE CORRER, PVC, SERIE NORMAL, ESGOTO PREDIAL, DN 50 MM, JUNTA ELÁSTICA, FORNECIDO E INSTALADO EM RAMAL DE DESCARGA OU RAMAL DE ESGOTO SANITÁRIO. AF_12/2014 | UN | 8 |  | 8.4 | 67.2 | SINAPI
|  | 89776 | LUVA DE CORRER, PVC, SERIE NORMAL, ESGOTO PREDIAL, DN 75 MM, JUNTA ELÁSTICA, FORNECIDO E INSTALADO EM RAMAL DE DESCARGA OU RAMAL DE ESGOTO SANITÁRIO. AF_12/2014 | UN | 8 |  | 10.52 | 84.16 | SINAPI
|  | 89785 | JUNÇÃO SIMPLES, PVC, SERIE NORMAL, ESGOTO PREDIAL, DN 50 X 50 MM, JUNTA ELÁSTICA, FORNECIDO E INSTALADO EM RAMAL DE DESCARGA OU RAMAL DE ESGOTO SANITÁRIO. AF_12/2014 | UN | 31 |  | 10.85 | 336.35 | SINAPI
|  | 89795 | JUNÇÃO SIMPLES, PVC, SERIE NORMAL, ESGOTO PREDIAL, DN 75 X 75 MM, JUNTA ELÁSTICA, FORNECIDO E INSTALADO EM RAMAL DE DESCARGA OU RAMAL DE ESGOTO SANITÁRIO. AF_12/2014 | UN | 1 |  | 18.21 | 18.21 | SINAPI
|  | 89797 | JUNÇÃO SIMPLES, PVC, SERIE NORMAL, ESGOTO PREDIAL, DN 100 X 100 MM, JUNTA ELÁSTICA, FORNECIDO E INSTALADO EM RAMAL DE DESCARGA OU RAMAL DE ESGOTO SANITÁRIO. AF_12/2014 | UN | 90 |  | 24.11 | 2169.9 | SINAPI
|  | 89854 | JOELHO 90 GRAUS, PVC, SERIE NORMAL, ESGOTO PREDIAL, DN 150 MM, JUNTA ELÁSTICA, FORNECIDO E INSTALADO EM SUBCOLETOR AÉREO DE ESGOTO SANITÁRIO. AF_12/2014 | UN | 1 |  | 59.79 | 59.79 | SINAPI
|  | 91792 | SERVIÇO DE INSTALAÇÃO DE TUBO DE PVC, SÉRIE NORMAL, ESGOTO PREDIAL, DN 40 MM (INSTALADO EM RAMAL DE DESCARGA OU RAMAL DE ESGOTO SANITÁRIO), INCLUSIVE CONEXÕES, CORTES E FIXAÇÕES, PARA PRÉDIOS. AF_10/2015_P | M | 700.12 |  | 31.17 | 21822.7404 | SINAPI
|  | 91793 | SERVIÇO DE INSTALAÇÃO DE TUBO DE PVC, SÉRIE NORMAL, ESGOTO PREDIAL, DN 50 MM (INSTALADO EM RAMAL DE DESCARGA OU RAMAL DE ESGOTO SANITÁRIO), INCLUSIVE CONEXÕES, CORTES E FIXAÇÕES PARA, PRÉDIOS. AF_10/2015_P | M | 1078.024 |  | 46.45 | 50074.2148 | SINAPI
|  | 91794 | SERVIÇO DE INST. TUBO PVC, SÉRIE N, ESGOTO PREDIAL, DN 75 MM, (INST. EM RAMAL DE DESCARGA, RAMAL DE ESG. SANITÁRIO, PRUMADA DE ESG. SANITÁRIO OU VENTILAÇÃO), INCL. CONEXÕES, CORTES E FIXAÇÕES, P/ PRÉDIOS. AF_10/2015_P | M | 849.45 |  | 21.08 | 17906.406 | SINAPI
|  | 91795 | SERVIÇO DE INST. TUBO PVC, SÉRIE N, ESGOTO PREDIAL, 100 MM (INST. RAMAL DESCARGA, RAMAL DE ESG. SANIT., PRUMADA ESG. SANIT., VENTILAÇÃO OU SUB-COLETOR AÉREO), INCL. CONEXÕES E CORTES, FIXAÇÕES, P/ PRÉDIOS. AF_10/2015_P | M | 1499.71 |  | 36.13 | 54184.5223 | SINAPI
|  | 91796 | SERVIÇO DE INSTALAÇÃO DE TUBO DE PVC, SÉRIE NORMAL, ESGOTO PREDIAL, DN 150 MM (INSTALADO EM SUB-COLETOR AÉREO), INCLUSIVE CONEXÕES, CORTES E FIXAÇÕES, PARA PRÉDIOS. AF_10/2015_P | M | 391.25 |  | 11.96 | 4679.35 | SINAPI
|  | C0601 | CAIXA DE GORDURA/SABÃO EM ALVENARIA | UN | 38 |  | 181.41 | 6893.58 | SEINFRA
|  | C0604 | CAIXA DE INSPEÇÃO EM ALVENARIA - 1 TIJOLO COMUM | m² | 55.62 |  | 140.58 | 7819.0596 | SEINFRA
|  | C1540 | JOELHO OU CURVA PVC ROSC. D=1 1/2" (50mm) | UN | 121 |  | 17.95 | 2171.95 | SEINFRA
|  | C1541 | JOELHO OU CURVA PVC ROSC. D=1 1/4" (40mm) | UN | 6 |  | 16.63 | 99.78 | SEINFRA
|  | C1544 | JOELHO OU CURVA PVC ROSC. D=2 1/2" (75mm) | UN | 9 |  | 56.33 | 506.97 | SEINFRA
|  | C1548 | JOELHO OU CURVA PVC ROSC. D=4" (110mm) | UN | 87 |  | 121.83 | 10599.21 | SEINFRA
|  | C1579 | JUNÇÃO SIMPLES DE REDUÇÃO PVC P/ESGOTO 75X50mm (3"X2") | UN | 22 |  | 22.49 | 494.78 | SEINFRA
|  | C1582 | JUNÇÃO SIMPLES DE REDUÇÃO PVC P/ESGOTO 100X50mm(4"X2") | UN | 244 |  | 23.99 | 5853.56 | SEINFRA
|  | C2347 | TÊ PVC BRANCO C/REDUÇÃO P/ESGOTO D=100X50mm (4"X2") | UN | 15 |  | 24.3 | 364.5 | SEINFRA
|  | C2348 | TÊ PVC BRANCO C/REDUÇÃO P/ESGOTO D=100X75mm (4"X3") | UN | 97 |  | 25.33 | 2457.01 | SEINFRA
|  | C2359 | TÊ PVC BRANCO P/ESGOTO D=50MM (2 | UN | 60 |  | 14.7 | 882 | SEINFRA
|  | C2361 | TÊ PVC BRANCO P/ESGOTO D=75X50mm (3"X2")-JUNTAS C/ANÉIS | UN | 8 |  | 20.75 | 166 | SEINFRA
|  | C2363 | TÊ PVC BRANCO P/ESGOTO D=75mm (3")-JUNTAS SOLD. | UN | 94 |  | 22.44 | 2109.36 | SEINFRA
|  | C2379 | TÊ PVC SOLD./ROSCA AZUL D=25mmX25mmX3/4' | UN | 8 |  | 11.51 | 92.08 | SEINFRA
|  | C2605 | TUBO PVC ROSC. BRANCO D= 1 1/4" (40mm) | M | 27.28 |  | 23.39 | 638.0792 | SEINFRA
|  | CP-0042 | REDUÇÃO EXCÊNTRICA, PVC, SERIE R, ÁGUA PLUVIAL, DN 100 X 50 MM, JUNTA ELÁSTICA, FORNECIDO E INSTALADO | UN | 18 |  | 6.36 | 114.48 | FGV
|  | IE-0062 | Caixa sifonada redonda, corpo giratório, d=100x140x50mm, com grelha. | UN | 326 |  | 35.75 | 11654.5 | FGV
|  | ORSE-06461 | Tê 90º Vinilfort para coletor Esgotos, Junta Elástica Integrada, DN 100 x 100mm | UN | 36 |  | 172.26 | 6201.36 | FGV
|  | ORSE-07615 | Caixa sifonada redonda, corpo giratório, com 5 entradas de 40mm e 1 saida de 75mm, d=150x170x75mm, com grelha, Pvc branco, Tigre ou similar | UN | 7 |  | 37.78 | 264.46 | FGV

## Plan6 (hidden)
1 | 72289 | SINAPI | CAIXA DE INSPEÇÃO 80X80X80CM EM ALVENARIA - EXECUÇÃO | UN | 21 | 277.81 | 347.07 | 1 | 72289 | CAIXA DE INSPEÇÃO 80X80X80CM EM ALVENARIA - EXECUÇÃO | 53 | 277.81
1 | 72289 | SINAPI | CAIXA DE INSPEÇÃO 80X80X80CM EM ALVENARIA - EXECUÇÃO | UN | 6 | 277.81 | 347.07 | 2 | 72295 | CAP PVC ESGOTO 100MM (TAMPÃO) - FORNECIMENTO E INSTALAÇÃO | 4 | 10.13
1 | 72289 | SINAPI | CAIXA DE INSPEÇÃO 80X80X80CM EM ALVENARIA - EXECUÇÃO | UN | 9 | 277.81 | 347.07 | 3 | 89493 | JOELHO 45 GRAUS, PVC, SOLDÁVEL, DN 32MM, INSTALADO EM PRUMADA DE ÁGUA - FORNECIMENTO E INSTALAÇÃO. AF_12/2014_P | 2 | 4.74
1 | 72289 | SINAPI | CAIXA DE INSPEÇÃO 80X80X80CM EM ALVENARIA - EXECUÇÃO | UN | 10 | 277.81 | 347.07 | 4 | 89557 | REDUÇÃO EXCÊNTRICA, PVC, SERIE R, ÁGUA PLUVIAL, DN 100 X 75 MM, JUNTA ELÁSTICA, FORNECIDO E INSTALADO EM RAMAL DE ENCAMINHAMENTO. AF_12/2014 | 1 | 14.05
1 | 72289 | SINAPI | CAIXA DE INSPEÇÃO 80X80X80CM EM ALVENARIA - EXECUÇÃO | UN | 5 | 277.81 | 347.07 | 5 | 89569 | JUNÇÃO SIMPLES, PVC, SERIE R, ÁGUA PLUVIAL, DN 100 X 75 MM, JUNTA ELÁSTICA, FORNECIDO E INSTALADO EM RAMAL DE ENCAMINHAMENTO. AF_12/2014 | 4 | 39.66
1 | 72289 | SINAPI | CAIXA DE INSPEÇÃO 80X80X80CM EM ALVENARIA - EXECUÇÃO | UN | 2 | 277.81 | 347.07 | 6 | 89572 | ADAPTADOR CURTO COM BOLSA E ROSCA PARA REGISTRO, PVC, SOLDÁVEL, DN 40MM X 1.1/4", INSTALADO EM PRUMADA DE ÁGUA - FORNECIMENTO E INSTALAÇÃO. AF_12/2014_P | 6 | 4.48
2 | 72295 | SINAPI | CAP PVC ESGOTO 100MM (TAMPÃO) - FORNECIMENTO E INSTALAÇÃO | UN | 4 | 10.13 | 12.66 | 7 | 89665 | REDUÇÃO EXCÊNTRICA, PVC, SERIE R, ÁGUA PLUVIAL, DN 75 X 50 MM, JUNTA ELÁSTICA, FORNECIDO E INSTALADO EM CONDUTORES VERTICAIS DE ÁGUAS PLUVIAIS. AF_12/2014 | 38 | 7.2
3 | 89493 | SINAPI | JOELHO 45 GRAUS, PVC, SOLDÁVEL, DN 32MM, INSTALADO EM PRUMADA DE ÁGUA - FORNECIMENTO E INSTALAÇÃO. AF_12/2014_P | UN | 2 | 4.74 | 5.92 | 8 | 89709 | RALO SIFONADO, PVC, DN 100 X 40 MM, JUNTA SOLDÁVEL, FORNECIDO E INSTALADO EM RAMAL DE DESCARGA OU EM RAMAL DE ESGOTO SANITÁRIO. AF_12/2014_P | 120 | 7.56
4 | 89557 | SINAPI | REDUÇÃO EXCÊNTRICA, PVC, SERIE R, ÁGUA PLUVIAL, DN 100 X 75 MM, JUNTA ELÁSTICA, FORNECIDO E INSTALADO EM RAMAL DE ENCAMINHAMENTO. AF_12/2014 | UN | 1 | 14.05 | 17.55 | 9 | 89724 | JOELHO 90 GRAUS, PVC, SERIE NORMAL, ESGOTO PREDIAL, DN 40 MM, JUNTA SOLDÁVEL, FORNECIDO E INSTALADO EM RAMAL DE DESCARGA OU RAMAL DE ESGOTO SANITÁRIO. AF_12/2014_P | 684 | 4.47
5 | 89569 | SINAPI | JUNÇÃO SIMPLES, PVC, SERIE R, ÁGUA PLUVIAL, DN 100 X 75 MM, JUNTA ELÁSTICA, FORNECIDO E INSTALADO EM RAMAL DE ENCAMINHAMENTO. AF_12/2014 | UN | 2 | 39.66 | 49.55 | 10 | 89726 | JOELHO 45 GRAUS, PVC, SERIE NORMAL, ESGOTO PREDIAL, DN 40 MM, JUNTA SOLDÁVEL, FORNECIDO E INSTALADO EM RAMAL DE DESCARGA OU RAMAL DE ESGOTO SANITÁRIO. AF_12/2014_P | 480 | 4.63
5 | 89569 | SINAPI | JUNÇÃO SIMPLES, PVC, SERIE R, ÁGUA PLUVIAL, DN 100 X 75 MM, JUNTA ELÁSTICA, FORNECIDO E INSTALADO EM RAMAL DE ENCAMINHAMENTO. AF_12/2014 | UN | 2 | 39.66 | 49.55 | 11 | 89731 | JOELHO 90 GRAUS, PVC, SERIE NORMAL, ESGOTO PREDIAL, DN 50 MM, JUNTA ELÁSTICA, FORNECIDO E INSTALADO EM RAMAL DE DESCARGA OU RAMAL DE ESGOTO SANITÁRIO. AF_12/2014 | 199 | 5.81
6 | 89572 | SINAPI | ADAPTADOR CURTO COM BOLSA E ROSCA PARA REGISTRO, PVC, SOLDÁVEL, DN 40MM X 1.1/4", INSTALADO EM PRUMADA DE ÁGUA - FORNECIMENTO E INSTALAÇÃO. AF_12/2014_P | UN | 4 | 4.48 | 5.6 | 12 | 89732 | JOELHO 45 GRAUS, PVC, SERIE NORMAL, ESGOTO PREDIAL, DN 50 MM, JUNTA ELÁSTICA, FORNECIDO E INSTALADO EM RAMAL DE DESCARGA OU RAMAL DE ESGOTO SANITÁRIO. AF_12/2014 | 33 | 6.22
6 | 89572 | SINAPI | ADAPTADOR CURTO COM BOLSA E ROSCA PARA REGISTRO, PVC, SOLDÁVEL, DN 40MM X 1.1/4", INSTALADO EM PRUMADA DE ÁGUA - FORNECIMENTO E INSTALAÇÃO. AF_12/2014_P | UN | 2 | 4.48 | 5.6 | 13 | 89737 | JOELHO 90 GRAUS, PVC, SERIE NORMAL, ESGOTO PREDIAL, DN 75 MM, JUNTA ELÁSTICA, FORNECIDO E INSTALADO EM RAMAL DE DESCARGA OU RAMAL DE ESGOTO SANITÁRIO. AF_12/2014 | 227 | 9.86
7 | 89665 | SINAPI | REDUÇÃO EXCÊNTRICA, PVC, SERIE R, ÁGUA PLUVIAL, DN 75 X 50 MM, JUNTA ELÁSTICA, FORNECIDO E INSTALADO EM CONDUTORES VERTICAIS DE ÁGUAS PLUVIAIS. AF_12/2014 | UN | 17 | 7.2 | 8.99 | 14 | 89739 | JOELHO 45 GRAUS, PVC, SERIE NORMAL, ESGOTO PREDIAL, DN 75 MM, JUNTA ELÁSTICA, FORNECIDO E INSTALADO EM RAMAL DE DESCARGA OU RAMAL DE ESGOTO SANITÁRIO. AF_12/2014 | 2 | 10.4
7 | 89665 | SINAPI | REDUÇÃO EXCÊNTRICA, PVC, SERIE R, ÁGUA PLUVIAL, DN 75 X 50 MM, JUNTA ELÁSTICA, FORNECIDO E INSTALADO EM CONDUTORES VERTICAIS DE ÁGUAS PLUVIAIS. AF_12/2014 | UN | 2 | 7.2 | 8.99 | 15 | 89744 | JOELHO 90 GRAUS, PVC, SERIE NORMAL, ESGOTO PREDIAL, DN 100 MM, JUNTA ELÁSTICA, FORNECIDO E INSTALADO EM RAMAL DE DESCARGA OU RAMAL DE ESGOTO SANITÁRIO. AF_12/2014 | 274 | 13.19
7 | 89665 | SINAPI | REDUÇÃO EXCÊNTRICA, PVC, SERIE R, ÁGUA PLUVIAL, DN 75 X 50 MM, JUNTA ELÁSTICA, FORNECIDO E INSTALADO EM CONDUTORES VERTICAIS DE ÁGUAS PLUVIAIS. AF_12/2014 | UN | 1 | 7.2 | 8.99 | 16 | 89746 | JOELHO 45 GRAUS, PVC, SERIE NORMAL, ESGOTO PREDIAL, DN 100 MM, JUNTA ELÁSTICA, FORNECIDO E INSTALADO EM RAMAL DE DESCARGA OU RAMAL DE ESGOTO SANITÁRIO. AF_12/2014 | 76 | 12.82
7 | 89665 | SINAPI | REDUÇÃO EXCÊNTRICA, PVC, SERIE R, ÁGUA PLUVIAL, DN 75 X 50 MM, JUNTA ELÁSTICA, FORNECIDO E INSTALADO EM CONDUTORES VERTICAIS DE ÁGUAS PLUVIAIS. AF_12/2014 | UN | 8 | 7.2 | 8.99 | 17 | 89754 | LUVA DE CORRER, PVC, SERIE NORMAL, ESGOTO PREDIAL, DN 50 MM, JUNTA ELÁSTICA, FORNECIDO E INSTALADO EM RAMAL DE DESCARGA OU RAMAL DE ESGOTO SANITÁRIO. AF_12/2014 | 8 | 8.4
7 | 89665 | SINAPI | REDUÇÃO EXCÊNTRICA, PVC, SERIE R, ÁGUA PLUVIAL, DN 75 X 50 MM, JUNTA ELÁSTICA, FORNECIDO E INSTALADO EM CONDUTORES VERTICAIS DE ÁGUAS PLUVIAIS. AF_12/2014 | UN | 5 | 7.2 | 8.99 | 18 | 89776 | LUVA DE CORRER, PVC, SERIE NORMAL, ESGOTO PREDIAL, DN 75 MM, JUNTA ELÁSTICA, FORNECIDO E INSTALADO EM RAMAL DE DESCARGA OU RAMAL DE ESGOTO SANITÁRIO. AF_12/2014 | 8 | 10.52
7 | 89665 | SINAPI | REDUÇÃO EXCÊNTRICA, PVC, SERIE R, ÁGUA PLUVIAL, DN 75 X 50 MM, JUNTA ELÁSTICA, FORNECIDO E INSTALADO EM CONDUTORES VERTICAIS DE ÁGUAS PLUVIAIS. AF_12/2014 | UN | 5 | 7.2 | 8.99 | 19 | 89785 | JUNÇÃO SIMPLES, PVC, SERIE NORMAL, ESGOTO PREDIAL, DN 50 X 50 MM, JUNTA ELÁSTICA, FORNECIDO E INSTALADO EM RAMAL DE DESCARGA OU RAMAL DE ESGOTO SANITÁRIO. AF_12/2014 | 31 | 10.85
8 | 89709 | SINAPI | RALO SIFONADO, PVC, DN 100 X 40 MM, JUNTA SOLDÁVEL, FORNECIDO E INSTALADO EM RAMAL DE DESCARGA OU EM RAMAL DE ESGOTO SANITÁRIO. AF_12/2014_P | UN | 31 | 7.56 | 9.44 | 20 | 89795 | JUNÇÃO SIMPLES, PVC, SERIE NORMAL, ESGOTO PREDIAL, DN 75 X 75 MM, JUNTA ELÁSTICA, FORNECIDO E INSTALADO EM RAMAL DE DESCARGA OU RAMAL DE ESGOTO SANITÁRIO. AF_12/2014 | 1 | 18.21
8 | 89709 | SINAPI | RALO SIFONADO, PVC, DN 100 X 40 MM, JUNTA SOLDÁVEL, FORNECIDO E INSTALADO EM RAMAL DE DESCARGA OU EM RAMAL DE ESGOTO SANITÁRIO. AF_12/2014_P | UN | 14 | 7.56 | 9.44 | 21 | 89797 | JUNÇÃO SIMPLES, PVC, SERIE NORMAL, ESGOTO PREDIAL, DN 100 X 100 MM, JUNTA ELÁSTICA, FORNECIDO E INSTALADO EM RAMAL DE DESCARGA OU RAMAL DE ESGOTO SANITÁRIO. AF_12/2014 | 90 | 24.11
8 | 89709 | SINAPI | RALO SIFONADO, PVC, DN 100 X 40 MM, JUNTA SOLDÁVEL, FORNECIDO E INSTALADO EM RAMAL DE DESCARGA OU EM RAMAL DE ESGOTO SANITÁRIO. AF_12/2014_P | UN | 8 | 7.56 | 9.44 | 22 | 89854 | JOELHO 90 GRAUS, PVC, SERIE NORMAL, ESGOTO PREDIAL, DN 150 MM, JUNTA ELÁSTICA, FORNECIDO E INSTALADO EM SUBCOLETOR AÉREO DE ESGOTO SANITÁRIO. AF_12/2014 | 1 | 59.79
8 | 89709 | SINAPI | RALO SIFONADO, PVC, DN 100 X 40 MM, JUNTA SOLDÁVEL, FORNECIDO E INSTALADO EM RAMAL DE DESCARGA OU EM RAMAL DE ESGOTO SANITÁRIO. AF_12/2014_P | UN | 1 | 7.56 | 9.44 | 23 | 91792 | SERVIÇO DE INSTALAÇÃO DE TUBO DE PVC, SÉRIE NORMAL, ESGOTO PREDIAL, DN 40 MM (INSTALADO EM RAMAL DE DESCARGA OU RAMAL DE ESGOTO SANITÁRIO), INCLUSIVE CONEXÕES, CORTES E FIXAÇÕES, PARA PRÉDIOS. AF_10/2015_P | 700.12 | 31.17
8 | 89709 | SINAPI | RALO SIFONADO, PVC, DN 100 X 40 MM, JUNTA SOLDÁVEL, FORNECIDO E INSTALADO EM RAMAL DE DESCARGA OU EM RAMAL DE ESGOTO SANITÁRIO. AF_12/2014_P | UN | 2 | 7.56 | 9.44 | 24 | 91793 | SERVIÇO DE INSTALAÇÃO DE TUBO DE PVC, SÉRIE NORMAL, ESGOTO PREDIAL, DN 50 MM (INSTALADO EM RAMAL DE DESCARGA OU RAMAL DE ESGOTO SANITÁRIO), INCLUSIVE CONEXÕES, CORTES E FIXAÇÕES PARA, PRÉDIOS. AF_10/2015_P | 1078.024 | 46.45
8 | 89709 | SINAPI | RALO SIFONADO, PVC, DN 100 X 40 MM, JUNTA SOLDÁVEL, FORNECIDO E INSTALADO EM RAMAL DE DESCARGA OU EM RAMAL DE ESGOTO SANITÁRIO. AF_12/2014_P | UN | 32 | 7.56 | 9.44 | 25 | 91794 | SERVIÇO DE INST. TUBO PVC, SÉRIE N, ESGOTO PREDIAL, DN 75 MM, (INST. EM RAMAL DE DESCARGA, RAMAL DE ESG. SANITÁRIO, PRUMADA DE ESG. SANITÁRIO OU VENTILAÇÃO), INCL. CONEXÕES, CORTES E FIXAÇÕES, P/ PRÉDIOS. AF_10/2015_P | 849.45 | 21.08
8 | 89709 | SINAPI | RALO SIFONADO, PVC, DN 100 X 40 MM, JUNTA SOLDÁVEL, FORNECIDO E INSTALADO EM RAMAL DE DESCARGA OU EM RAMAL DE ESGOTO SANITÁRIO. AF_12/2014_P | UN | 32 | 7.56 | 9.44 | 26 | 91795 | SERVIÇO DE INST. TUBO PVC, SÉRIE N, ESGOTO PREDIAL, 100 MM (INST. RAMAL DESCARGA, RAMAL DE ESG. SANIT., PRUMADA ESG. SANIT., VENTILAÇÃO OU SUB-COLETOR AÉREO), INCL. CONEXÕES E CORTES, FIXAÇÕES, P/ PRÉDIOS. AF_10/2015_P | 1499.71 | 36.13
9 | 89724 | SINAPI | JOELHO 90 GRAUS, PVC, SERIE NORMAL, ESGOTO PREDIAL, DN 40 MM, JUNTA SOLDÁVEL, FORNECIDO E INSTALADO EM RAMAL DE DESCARGA OU RAMAL DE ESGOTO SANITÁRIO. AF_12/2014_P | UN | 216 | 4.47 | 5.58 | 27 | 91796 | SERVIÇO DE INSTALAÇÃO DE TUBO DE PVC, SÉRIE NORMAL, ESGOTO PREDIAL, DN 150 MM (INSTALADO EM SUB-COLETOR AÉREO), INCLUSIVE CONEXÕES, CORTES E FIXAÇÕES, PARA PRÉDIOS. AF_10/2015_P | 391.25 | 11.96
9 | 89724 | SINAPI | JOELHO 90 GRAUS, PVC, SERIE NORMAL, ESGOTO PREDIAL, DN 40 MM, JUNTA SOLDÁVEL, FORNECIDO E INSTALADO EM RAMAL DE DESCARGA OU RAMAL DE ESGOTO SANITÁRIO. AF_12/2014_P | UN | 8 | 4.47 | 5.58 | 28 | C0601 | CAIXA DE GORDURA/SABÃO EM ALVENARIA | 38 | 181.41
9 | 89724 | SINAPI | JOELHO 90 GRAUS, PVC, SERIE NORMAL, ESGOTO PREDIAL, DN 40 MM, JUNTA SOLDÁVEL, FORNECIDO E INSTALADO EM RAMAL DE DESCARGA OU RAMAL DE ESGOTO SANITÁRIO. AF_12/2014_P | UN | 64 | 4.47 | 5.58 | 29 | C0604 | CAIXA DE INSPEÇÃO EM ALVENARIA - 1 TIJOLO COMUM | 55.62 | 140.58
9 | 89724 | SINAPI | JOELHO 90 GRAUS, PVC, SERIE NORMAL, ESGOTO PREDIAL, DN 40 MM, JUNTA SOLDÁVEL, FORNECIDO E INSTALADO EM RAMAL DE DESCARGA OU RAMAL DE ESGOTO SANITÁRIO. AF_12/2014_P | UN | 46 | 4.47 | 5.58 | 30 | C1540 | JOELHO OU CURVA PVC ROSC. D=1 1/2" (50mm) | 121 | 17.95
9 | 89724 | SINAPI | JOELHO 90 GRAUS, PVC, SERIE NORMAL, ESGOTO PREDIAL, DN 40 MM, JUNTA SOLDÁVEL, FORNECIDO E INSTALADO EM RAMAL DE DESCARGA OU RAMAL DE ESGOTO SANITÁRIO. AF_12/2014_P | UN | 34 | 4.47 | 5.58 | 31 | C1541 | JOELHO OU CURVA PVC ROSC. D=1 1/4" (40mm) | 6 | 16.63
9 | 89724 | SINAPI | JOELHO 90 GRAUS, PVC, SERIE NORMAL, ESGOTO PREDIAL, DN 40 MM, JUNTA SOLDÁVEL, FORNECIDO E INSTALADO EM RAMAL DE DESCARGA OU RAMAL DE ESGOTO SANITÁRIO. AF_12/2014_P | UN | 10 | 4.47 | 5.58 | 32 | C1544 | JOELHO OU CURVA PVC ROSC. D=2 1/2" (75mm) | 9 | 56.33
9 | 89724 | SINAPI | JOELHO 90 GRAUS, PVC, SERIE NORMAL, ESGOTO PREDIAL, DN 40 MM, JUNTA SOLDÁVEL, FORNECIDO E INSTALADO EM RAMAL DE DESCARGA OU RAMAL DE ESGOTO SANITÁRIO. AF_12/2014_P | UN | 163 | 4.47 | 5.58 | 33 | C1548 | JOELHO OU CURVA PVC ROSC. D=4" (110mm) | 87 | 121.83
9 | 89724 | SINAPI | JOELHO 90 GRAUS, PVC, SERIE NORMAL, ESGOTO PREDIAL, DN 40 MM, JUNTA SOLDÁVEL, FORNECIDO E INSTALADO EM RAMAL DE DESCARGA OU RAMAL DE ESGOTO SANITÁRIO. AF_12/2014_P | UN | 143 | 4.47 | 5.58 | 34 | C1579 | JUNÇÃO SIMPLES DE REDUÇÃO PVC P/ESGOTO 75X50mm (3"X2") | 22 | 22.49
10 | 89726 | SINAPI | JOELHO 45 GRAUS, PVC, SERIE NORMAL, ESGOTO PREDIAL, DN 40 MM, JUNTA SOLDÁVEL, FORNECIDO E INSTALADO EM RAMAL DE DESCARGA OU RAMAL DE ESGOTO SANITÁRIO. AF_12/2014_P | UN | 139 | 4.63 | 5.78 | 35 | C1582 | JUNÇÃO SIMPLES DE REDUÇÃO PVC P/ESGOTO 100X50mm(4"X2") | 244 | 23.99
10 | 89726 | SINAPI | JOELHO 45 GRAUS, PVC, SERIE NORMAL, ESGOTO PREDIAL, DN 40 MM, JUNTA SOLDÁVEL, FORNECIDO E INSTALADO EM RAMAL DE DESCARGA OU RAMAL DE ESGOTO SANITÁRIO. AF_12/2014_P | UN | 4 | 4.63 | 5.78 | 36 | C2347 | TÊ PVC BRANCO C/REDUÇÃO P/ESGOTO D=100X50mm (4"X2") | 15 | 24.3
10 | 89726 | SINAPI | JOELHO 45 GRAUS, PVC, SERIE NORMAL, ESGOTO PREDIAL, DN 40 MM, JUNTA SOLDÁVEL, FORNECIDO E INSTALADO EM RAMAL DE DESCARGA OU RAMAL DE ESGOTO SANITÁRIO. AF_12/2014_P | UN | 49 | 4.63 | 5.78 | 37 | C2348 | TÊ PVC BRANCO C/REDUÇÃO P/ESGOTO D=100X75mm (4"X3") | 97 | 25.33
10 | 89726 | SINAPI | JOELHO 45 GRAUS, PVC, SERIE NORMAL, ESGOTO PREDIAL, DN 40 MM, JUNTA SOLDÁVEL, FORNECIDO E INSTALADO EM RAMAL DE DESCARGA OU RAMAL DE ESGOTO SANITÁRIO. AF_12/2014_P | UN | 19 | 4.63 | 5.78 | 38 | C2359 | TÊ PVC BRANCO P/ESGOTO D=50MM (2 | 60 | 14.7
10 | 89726 | SINAPI | JOELHO 45 GRAUS, PVC, SERIE NORMAL, ESGOTO PREDIAL, DN 40 MM, JUNTA SOLDÁVEL, FORNECIDO E INSTALADO EM RAMAL DE DESCARGA OU RAMAL DE ESGOTO SANITÁRIO. AF_12/2014_P | UN | 16 | 4.63 | 5.78 | 39 | C2361 | TÊ PVC BRANCO P/ESGOTO D=75X50mm (3"X2")-JUNTAS C/ANÉIS | 8 | 20.75
10 | 89726 | SINAPI | JOELHO 45 GRAUS, PVC, SERIE NORMAL, ESGOTO PREDIAL, DN 40 MM, JUNTA SOLDÁVEL, FORNECIDO E INSTALADO EM RAMAL DE DESCARGA OU RAMAL DE ESGOTO SANITÁRIO. AF_12/2014_P | UN | 5 | 4.63 | 5.78 | 40 | C2363 | TÊ PVC BRANCO P/ESGOTO D=75mm (3")-JUNTAS SOLD. | 94 | 22.44
10 | 89726 | SINAPI | JOELHO 45 GRAUS, PVC, SERIE NORMAL, ESGOTO PREDIAL, DN 40 MM, JUNTA SOLDÁVEL, FORNECIDO E INSTALADO EM RAMAL DE DESCARGA OU RAMAL DE ESGOTO SANITÁRIO. AF_12/2014_P | UN | 128 | 4.63 | 5.78 | 41 | C2379 | TÊ PVC SOLD./ROSCA AZUL D=25mmX25mmX3/4' | 8 | 11.51
10 | 89726 | SINAPI | JOELHO 45 GRAUS, PVC, SERIE NORMAL, ESGOTO PREDIAL, DN 40 MM, JUNTA SOLDÁVEL, FORNECIDO E INSTALADO EM RAMAL DE DESCARGA OU RAMAL DE ESGOTO SANITÁRIO. AF_12/2014_P | UN | 120 | 4.63 | 5.78 | 42 | C2605 | TUBO PVC ROSC. BRANCO D= 1 1/4" (40mm) | 27.28 | 23.39
11 | 89731 | SINAPI | JOELHO 90 GRAUS, PVC, SERIE NORMAL, ESGOTO PREDIAL, DN 50 MM, JUNTA ELÁSTICA, FORNECIDO E INSTALADO EM RAMAL DE DESCARGA OU RAMAL DE ESGOTO SANITÁRIO. AF_12/2014 | UN | 85 | 5.81 | 7.26 | 43 | CP-0042 | REDUÇÃO EXCÊNTRICA, PVC, SERIE R, ÁGUA PLUVIAL, DN 100 X 50 MM, JUNTA ELÁSTICA, FORNECIDO E INSTALADO | 18 | 6.36
11 | 89731 | SINAPI | JOELHO 90 GRAUS, PVC, SERIE NORMAL, ESGOTO PREDIAL, DN 50 MM, JUNTA ELÁSTICA, FORNECIDO E INSTALADO EM RAMAL DE DESCARGA OU RAMAL DE ESGOTO SANITÁRIO. AF_12/2014 | UN | 28 | 5.81 | 7.26 | 44 | IE-0062 | Caixa sifonada redonda, corpo giratório, d=100x140x50mm, com grelha. | 326 | 35.75
11 | 89731 | SINAPI | JOELHO 90 GRAUS, PVC, SERIE NORMAL, ESGOTO PREDIAL, DN 50 MM, JUNTA ELÁSTICA, FORNECIDO E INSTALADO EM RAMAL DE DESCARGA OU RAMAL DE ESGOTO SANITÁRIO. AF_12/2014 | UN | 1 | 5.81 | 7.26 | 45 | ORSE-06461 | Tê 90º Vinilfort para coletor Esgotos, Junta Elástica Integrada, DN 100 x 100mm | 36 | 172.26
11 | 89731 | SINAPI | JOELHO 90 GRAUS, PVC, SERIE NORMAL, ESGOTO PREDIAL, DN 50 MM, JUNTA ELÁSTICA, FORNECIDO E INSTALADO EM RAMAL DE DESCARGA OU RAMAL DE ESGOTO SANITÁRIO. AF_12/2014 | UN | 39 | 5.81 | 7.26 | 46 | ORSE-07615 | Caixa sifonada redonda, corpo giratório, com 5 entradas de 40mm e 1 saida de 75mm, d=150x170x75mm, com grelha, Pvc branco, Tigre ou similar | 7 | 37.78
11 | 89731 | SINAPI | JOELHO 90 GRAUS, PVC, SERIE NORMAL, ESGOTO PREDIAL, DN 50 MM, JUNTA ELÁSTICA, FORNECIDO E INSTALADO EM RAMAL DE DESCARGA OU RAMAL DE ESGOTO SANITÁRIO. AF_12/2014 | UN | 13 | 5.81 | 7.26
11 | 89731 | SINAPI | JOELHO 90 GRAUS, PVC, SERIE NORMAL, ESGOTO PREDIAL, DN 50 MM, JUNTA ELÁSTICA, FORNECIDO E INSTALADO EM RAMAL DE DESCARGA OU RAMAL DE ESGOTO SANITÁRIO. AF_12/2014 | UN | 12 | 5.81 | 7.26
11 | 89731 | SINAPI | JOELHO 90 GRAUS, PVC, SERIE NORMAL, ESGOTO PREDIAL, DN 50 MM, JUNTA ELÁSTICA, FORNECIDO E INSTALADO EM RAMAL DE DESCARGA OU RAMAL DE ESGOTO SANITÁRIO. AF_12/2014 | UN | 13 | 5.81 | 7.26
11 | 89731 | SINAPI | JOELHO 90 GRAUS, PVC, SERIE NORMAL, ESGOTO PREDIAL, DN 50 MM, JUNTA ELÁSTICA, FORNECIDO E INSTALADO EM RAMAL DE DESCARGA OU RAMAL DE ESGOTO SANITÁRIO. AF_12/2014 | UN | 8 | 5.81 | 7.26
12 | 89732 | SINAPI | JOELHO 45 GRAUS, PVC, SERIE NORMAL, ESGOTO PREDIAL, DN 50 MM, JUNTA ELÁSTICA, FORNECIDO E INSTALADO EM RAMAL DE DESCARGA OU RAMAL DE ESGOTO SANITÁRIO. AF_12/2014 | UN | 1 | 6.22 | 7.77
12 | 89732 | SINAPI | JOELHO 45 GRAUS, PVC, SERIE NORMAL, ESGOTO PREDIAL, DN 50 MM, JUNTA ELÁSTICA, FORNECIDO E INSTALADO EM RAMAL DE DESCARGA OU RAMAL DE ESGOTO SANITÁRIO. AF_12/2014 | UN | 1 | 6.22 | 7.77
12 | 89732 | SINAPI | JOELHO 45 GRAUS, PVC, SERIE NORMAL, ESGOTO PREDIAL, DN 50 MM, JUNTA ELÁSTICA, FORNECIDO E INSTALADO EM RAMAL DE DESCARGA OU RAMAL DE ESGOTO SANITÁRIO. AF_12/2014 | UN | 1 | 6.22 | 7.77
12 | 89732 | SINAPI | JOELHO 45 GRAUS, PVC, SERIE NORMAL, ESGOTO PREDIAL, DN 50 MM, JUNTA ELÁSTICA, FORNECIDO E INSTALADO EM RAMAL DE DESCARGA OU RAMAL DE ESGOTO SANITÁRIO. AF_12/2014 | UN | 16 | 6.22 | 7.77
12 | 89732 | SINAPI | JOELHO 45 GRAUS, PVC, SERIE NORMAL, ESGOTO PREDIAL, DN 50 MM, JUNTA ELÁSTICA, FORNECIDO E INSTALADO EM RAMAL DE DESCARGA OU RAMAL DE ESGOTO SANITÁRIO. AF_12/2014 | UN | 14 | 6.22 | 7.77
13 | 89737 | SINAPI | JOELHO 90 GRAUS, PVC, SERIE NORMAL, ESGOTO PREDIAL, DN 75 MM, JUNTA ELÁSTICA, FORNECIDO E INSTALADO EM RAMAL DE DESCARGA OU RAMAL DE ESGOTO SANITÁRIO. AF_12/2014 | UN | 43 | 9.86 | 12.32
13 | 89737 | SINAPI | JOELHO 90 GRAUS, PVC, SERIE NORMAL, ESGOTO PREDIAL, DN 75 MM, JUNTA ELÁSTICA, FORNECIDO E INSTALADO EM RAMAL DE DESCARGA OU RAMAL DE ESGOTO SANITÁRIO. AF_12/2014 | UN | 40 | 9.86 | 12.32
13 | 89737 | SINAPI | JOELHO 90 GRAUS, PVC, SERIE NORMAL, ESGOTO PREDIAL, DN 75 MM, JUNTA ELÁSTICA, FORNECIDO E INSTALADO EM RAMAL DE DESCARGA OU RAMAL DE ESGOTO SANITÁRIO. AF_12/2014 | UN | 12 | 9.86 | 12.32
13 | 89737 | SINAPI | JOELHO 90 GRAUS, PVC, SERIE NORMAL, ESGOTO PREDIAL, DN 75 MM, JUNTA ELÁSTICA, FORNECIDO E INSTALADO EM RAMAL DE DESCARGA OU RAMAL DE ESGOTO SANITÁRIO. AF_12/2014 | UN | 9 | 9.86 | 12.32
13 | 89737 | SINAPI | JOELHO 90 GRAUS, PVC, SERIE NORMAL, ESGOTO PREDIAL, DN 75 MM, JUNTA ELÁSTICA, FORNECIDO E INSTALADO EM RAMAL DE DESCARGA OU RAMAL DE ESGOTO SANITÁRIO. AF_12/2014 | UN | 63 | 9.86 | 12.32
13 | 89737 | SINAPI | JOELHO 90 GRAUS, PVC, SERIE NORMAL, ESGOTO PREDIAL, DN 75 MM, JUNTA ELÁSTICA, FORNECIDO E INSTALADO EM RAMAL DE DESCARGA OU RAMAL DE ESGOTO SANITÁRIO. AF_12/2014 | UN | 60 | 9.86 | 12.32
14 | 89739 | SINAPI | JOELHO 45 GRAUS, PVC, SERIE NORMAL, ESGOTO PREDIAL, DN 75 MM, JUNTA ELÁSTICA, FORNECIDO E INSTALADO EM RAMAL DE DESCARGA OU RAMAL DE ESGOTO SANITÁRIO. AF_12/2014 | UN | 2 | 10.4 | 12.99
15 | 89744 | SINAPI | JOELHO 90 GRAUS, PVC, SERIE NORMAL, ESGOTO PREDIAL, DN 100 MM, JUNTA ELÁSTICA, FORNECIDO E INSTALADO EM RAMAL DE DESCARGA OU RAMAL DE ESGOTO SANITÁRIO. AF_12/2014 | UN | 73 | 13.19 | 16.48
15 | 89744 | SINAPI | JOELHO 90 GRAUS, PVC, SERIE NORMAL, ESGOTO PREDIAL, DN 100 MM, JUNTA ELÁSTICA, FORNECIDO E INSTALADO EM RAMAL DE DESCARGA OU RAMAL DE ESGOTO SANITÁRIO. AF_12/2014 | UN | 5 | 13.19 | 16.48
15 | 89744 | SINAPI | JOELHO 90 GRAUS, PVC, SERIE NORMAL, ESGOTO PREDIAL, DN 100 MM, JUNTA ELÁSTICA, FORNECIDO E INSTALADO EM RAMAL DE DESCARGA OU RAMAL DE ESGOTO SANITÁRIO. AF_12/2014 | UN | 32 | 13.19 | 16.48
15 | 89744 | SINAPI | JOELHO 90 GRAUS, PVC, SERIE NORMAL, ESGOTO PREDIAL, DN 100 MM, JUNTA ELÁSTICA, FORNECIDO E INSTALADO EM RAMAL DE DESCARGA OU RAMAL DE ESGOTO SANITÁRIO. AF_12/2014 | UN | 16 | 13.19 | 16.48
15 | 89744 | SINAPI | JOELHO 90 GRAUS, PVC, SERIE NORMAL, ESGOTO PREDIAL, DN 100 MM, JUNTA ELÁSTICA, FORNECIDO E INSTALADO EM RAMAL DE DESCARGA OU RAMAL DE ESGOTO SANITÁRIO. AF_12/2014 | UN | 18 | 13.19 | 16.48
15 | 89744 | SINAPI | JOELHO 90 GRAUS, PVC, SERIE NORMAL, ESGOTO PREDIAL, DN 100 MM, JUNTA ELÁSTICA, FORNECIDO E INSTALADO EM RAMAL DE DESCARGA OU RAMAL DE ESGOTO SANITÁRIO. AF_12/2014 | UN | 6 | 13.19 | 16.48
15 | 89744 | SINAPI | JOELHO 90 GRAUS, PVC, SERIE NORMAL, ESGOTO PREDIAL, DN 100 MM, JUNTA ELÁSTICA, FORNECIDO E INSTALADO EM RAMAL DE DESCARGA OU RAMAL DE ESGOTO SANITÁRIO. AF_12/2014 | UN | 50 | 13.19 | 16.48
15 | 89744 | SINAPI | JOELHO 90 GRAUS, PVC, SERIE NORMAL, ESGOTO PREDIAL, DN 100 MM, JUNTA ELÁSTICA, FORNECIDO E INSTALADO EM RAMAL DE DESCARGA OU RAMAL DE ESGOTO SANITÁRIO. AF_12/2014 | UN | 74 | 13.19 | 16.48
16 | 89746 | SINAPI | JOELHO 45 GRAUS, PVC, SERIE NORMAL, ESGOTO PREDIAL, DN 100 MM, JUNTA ELÁSTICA, FORNECIDO E INSTALADO EM RAMAL DE DESCARGA OU RAMAL DE ESGOTO SANITÁRIO. AF_12/2014 | UN | 1 | 12.82 | 16.02
16 | 89746 | SINAPI | JOELHO 45 GRAUS, PVC, SERIE NORMAL, ESGOTO PREDIAL, DN 100 MM, JUNTA ELÁSTICA, FORNECIDO E INSTALADO EM RAMAL DE DESCARGA OU RAMAL DE ESGOTO SANITÁRIO. AF_12/2014 | UN | 38 | 12.82 | 16.02
16 | 89746 | SINAPI | JOELHO 45 GRAUS, PVC, SERIE NORMAL, ESGOTO PREDIAL, DN 100 MM, JUNTA ELÁSTICA, FORNECIDO E INSTALADO EM RAMAL DE DESCARGA OU RAMAL DE ESGOTO SANITÁRIO. AF_12/2014 | UN | 37 | 12.82 | 16.02
17 | 89754 | SINAPI | LUVA DE CORRER, PVC, SERIE NORMAL, ESGOTO PREDIAL, DN 50 MM, JUNTA ELÁSTICA, FORNECIDO E INSTALADO EM RAMAL DE DESCARGA OU RAMAL DE ESGOTO SANITÁRIO. AF_12/2014 | UN | 8 | 8.4 | 10.49
18 | 89776 | SINAPI | LUVA DE CORRER, PVC, SERIE NORMAL, ESGOTO PREDIAL, DN 75 MM, JUNTA ELÁSTICA, FORNECIDO E INSTALADO EM RAMAL DE DESCARGA OU RAMAL DE ESGOTO SANITÁRIO. AF_12/2014 | UN | 7 | 10.52 | 13.14
18 | 89776 | SINAPI | LUVA DE CORRER, PVC, SERIE NORMAL, ESGOTO PREDIAL, DN 75 MM, JUNTA ELÁSTICA, FORNECIDO E INSTALADO EM RAMAL DE DESCARGA OU RAMAL DE ESGOTO SANITÁRIO. AF_12/2014 | UN | 1 | 10.52 | 13.14
19 | 89785 | SINAPI | JUNÇÃO SIMPLES, PVC, SERIE NORMAL, ESGOTO PREDIAL, DN 50 X 50 MM, JUNTA ELÁSTICA, FORNECIDO E INSTALADO EM RAMAL DE DESCARGA OU RAMAL DE ESGOTO SANITÁRIO. AF_12/2014 | UN | 6 | 10.85 | 13.55
19 | 89785 | SINAPI | JUNÇÃO SIMPLES, PVC, SERIE NORMAL, ESGOTO PREDIAL, DN 50 X 50 MM, JUNTA ELÁSTICA, FORNECIDO E INSTALADO EM RAMAL DE DESCARGA OU RAMAL DE ESGOTO SANITÁRIO. AF_12/2014 | UN | 5 | 10.85 | 13.55
19 | 89785 | SINAPI | JUNÇÃO SIMPLES, PVC, SERIE NORMAL, ESGOTO PREDIAL, DN 50 X 50 MM, JUNTA ELÁSTICA, FORNECIDO E INSTALADO EM RAMAL DE DESCARGA OU RAMAL DE ESGOTO SANITÁRIO. AF_12/2014 | UN | 1 | 10.85 | 13.55
19 | 89785 | SINAPI | JUNÇÃO SIMPLES, PVC, SERIE NORMAL, ESGOTO PREDIAL, DN 50 X 50 MM, JUNTA ELÁSTICA, FORNECIDO E INSTALADO EM RAMAL DE DESCARGA OU RAMAL DE ESGOTO SANITÁRIO. AF_12/2014 | UN | 7 | 10.85 | 13.55
19 | 89785 | SINAPI | JUNÇÃO SIMPLES, PVC, SERIE NORMAL, ESGOTO PREDIAL, DN 50 X 50 MM, JUNTA ELÁSTICA, FORNECIDO E INSTALADO EM RAMAL DE DESCARGA OU RAMAL DE ESGOTO SANITÁRIO. AF_12/2014 | UN | 1 | 10.85 | 13.55
19 | 89785 | SINAPI | JUNÇÃO SIMPLES, PVC, SERIE NORMAL, ESGOTO PREDIAL, DN 50 X 50 MM, JUNTA ELÁSTICA, FORNECIDO E INSTALADO EM RAMAL DE DESCARGA OU RAMAL DE ESGOTO SANITÁRIO. AF_12/2014 | UN | 6 | 10.85 | 13.55
19 | 89785 | SINAPI | JUNÇÃO SIMPLES, PVC, SERIE NORMAL, ESGOTO PREDIAL, DN 50 X 50 MM, JUNTA ELÁSTICA, FORNECIDO E INSTALADO EM RAMAL DE DESCARGA OU RAMAL DE ESGOTO SANITÁRIO. AF_12/2014 | UN | 5 | 10.85 | 13.55
20 | 89795 | SINAPI | JUNÇÃO SIMPLES, PVC, SERIE NORMAL, ESGOTO PREDIAL, DN 75 X 75 MM, JUNTA ELÁSTICA, FORNECIDO E INSTALADO EM RAMAL DE DESCARGA OU RAMAL DE ESGOTO SANITÁRIO. AF_12/2014 | UN | 1 | 18.21 | 22.75
21 | 89797 | SINAPI | JUNÇÃO SIMPLES, PVC, SERIE NORMAL, ESGOTO PREDIAL, DN 100 X 100 MM, JUNTA ELÁSTICA, FORNECIDO E INSTALADO EM RAMAL DE DESCARGA OU RAMAL DE ESGOTO SANITÁRIO. AF_12/2014 | UN | 32 | 24.11 | 30.12
21 | 89797 | SINAPI | JUNÇÃO SIMPLES, PVC, SERIE NORMAL, ESGOTO PREDIAL, DN 100 X 100 MM, JUNTA ELÁSTICA, FORNECIDO E INSTALADO EM RAMAL DE DESCARGA OU RAMAL DE ESGOTO SANITÁRIO. AF_12/2014 | UN | 17 | 24.11 | 30.12
21 | 89797 | SINAPI | JUNÇÃO SIMPLES, PVC, SERIE NORMAL, ESGOTO PREDIAL, DN 100 X 100 MM, JUNTA ELÁSTICA, FORNECIDO E INSTALADO EM RAMAL DE DESCARGA OU RAMAL DE ESGOTO SANITÁRIO. AF_12/2014 | UN | 8 | 24.11 | 30.12
21 | 89797 | SINAPI | JUNÇÃO SIMPLES, PVC, SERIE NORMAL, ESGOTO PREDIAL, DN 100 X 100 MM, JUNTA ELÁSTICA, FORNECIDO E INSTALADO EM RAMAL DE DESCARGA OU RAMAL DE ESGOTO SANITÁRIO. AF_12/2014 | UN | 12 | 24.11 | 30.12
21 | 89797 | SINAPI | JUNÇÃO SIMPLES, PVC, SERIE NORMAL, ESGOTO PREDIAL, DN 100 X 100 MM, JUNTA ELÁSTICA, FORNECIDO E INSTALADO EM RAMAL DE DESCARGA OU RAMAL DE ESGOTO SANITÁRIO. AF_12/2014 | UN | 14 | 24.11 | 30.12
21 | 89797 | SINAPI | JUNÇÃO SIMPLES, PVC, SERIE NORMAL, ESGOTO PREDIAL, DN 100 X 100 MM, JUNTA ELÁSTICA, FORNECIDO E INSTALADO EM RAMAL DE DESCARGA OU RAMAL DE ESGOTO SANITÁRIO. AF_12/2014 | UN | 7 | 24.11 | 30.12
22 | 89854 | SINAPI | JOELHO 90 GRAUS, PVC, SERIE NORMAL, ESGOTO PREDIAL, DN 150 MM, JUNTA ELÁSTICA, FORNECIDO E INSTALADO EM SUBCOLETOR AÉREO DE ESGOTO SANITÁRIO. AF_12/2014 | UN | 1 | 59.79 | 74.7
23 | 91792 | SINAPI | SERVIÇO DE INSTALAÇÃO DE TUBO DE PVC, SÉRIE NORMAL, ESGOTO PREDIAL, DN 40 MM (INSTALADO EM RAMAL DE DESCARGA OU RAMAL DE ESGOTO SANITÁRIO), INCLUSIVE CONEXÕES, CORTES E FIXAÇÕES, PARA PRÉDIOS. AF_10/2015_P | M | 229.53 | 31.17 | 38.94
23 | 91792 | SINAPI | SERVIÇO DE INSTALAÇÃO DE TUBO DE PVC, SÉRIE NORMAL, ESGOTO PREDIAL, DN 40 MM (INSTALADO EM RAMAL DE DESCARGA OU RAMAL DE ESGOTO SANITÁRIO), INCLUSIVE CONEXÕES, CORTES E FIXAÇÕES, PARA PRÉDIOS. AF_10/2015_P | M | 4.95 | 31.17 | 38.94
23 | 91792 | SINAPI | SERVIÇO DE INSTALAÇÃO DE TUBO DE PVC, SÉRIE NORMAL, ESGOTO PREDIAL, DN 40 MM (INSTALADO EM RAMAL DE DESCARGA OU RAMAL DE ESGOTO SANITÁRIO), INCLUSIVE CONEXÕES, CORTES E FIXAÇÕES, PARA PRÉDIOS. AF_10/2015_P | M | 73.7 | 31.17 | 38.94
23 | 91792 | SINAPI | SERVIÇO DE INSTALAÇÃO DE TUBO DE PVC, SÉRIE NORMAL, ESGOTO PREDIAL, DN 40 MM (INSTALADO EM RAMAL DE DESCARGA OU RAMAL DE ESGOTO SANITÁRIO), INCLUSIVE CONEXÕES, CORTES E FIXAÇÕES, PARA PRÉDIOS. AF_10/2015_P | M | 39.38 | 31.17 | 38.94
23 | 91792 | SINAPI | SERVIÇO DE INSTALAÇÃO DE TUBO DE PVC, SÉRIE NORMAL, ESGOTO PREDIAL, DN 40 MM (INSTALADO EM RAMAL DE DESCARGA OU RAMAL DE ESGOTO SANITÁRIO), INCLUSIVE CONEXÕES, CORTES E FIXAÇÕES, PARA PRÉDIOS. AF_10/2015_P | M | 22 | 31.17 | 38.94
23 | 91792 | SINAPI | SERVIÇO DE INSTALAÇÃO DE TUBO DE PVC, SÉRIE NORMAL, ESGOTO PREDIAL, DN 40 MM (INSTALADO EM RAMAL DE DESCARGA OU RAMAL DE ESGOTO SANITÁRIO), INCLUSIVE CONEXÕES, CORTES E FIXAÇÕES, PARA PRÉDIOS. AF_10/2015_P | M | 14.96 | 31.17 | 38.94
23 | 91792 | SINAPI | SERVIÇO DE INSTALAÇÃO DE TUBO DE PVC, SÉRIE NORMAL, ESGOTO PREDIAL, DN 40 MM (INSTALADO EM RAMAL DE DESCARGA OU RAMAL DE ESGOTO SANITÁRIO), INCLUSIVE CONEXÕES, CORTES E FIXAÇÕES, PARA PRÉDIOS. AF_10/2015_P | M | 163.52 | 31.17 | 38.94
23 | 91792 | SINAPI | SERVIÇO DE INSTALAÇÃO DE TUBO DE PVC, SÉRIE NORMAL, ESGOTO PREDIAL, DN 40 MM (INSTALADO EM RAMAL DE DESCARGA OU RAMAL DE ESGOTO SANITÁRIO), INCLUSIVE CONEXÕES, CORTES E FIXAÇÕES, PARA PRÉDIOS. AF_10/2015_P | M | 152.08 | 31.17 | 38.94
24 | 91793 | SINAPI | SERVIÇO DE INSTALAÇÃO DE TUBO DE PVC, SÉRIE NORMAL, ESGOTO PREDIAL, DN 50 MM (INSTALADO EM RAMAL DE DESCARGA OU RAMAL DE ESGOTO SANITÁRIO), INCLUSIVE CONEXÕES, CORTES E FIXAÇÕES PARA, PRÉDIOS. AF_10/2015_P | M | 401.37 | 46.45 | 58.03
24 | 91793 | SINAPI | SERVIÇO DE INSTALAÇÃO DE TUBO DE PVC, SÉRIE NORMAL, ESGOTO PREDIAL, DN 50 MM (INSTALADO EM RAMAL DE DESCARGA OU RAMAL DE ESGOTO SANITÁRIO), INCLUSIVE CONEXÕES, CORTES E FIXAÇÕES PARA, PRÉDIOS. AF_10/2015_P | M | 47.014 | 46.45 | 58.03
24 | 91793 | SINAPI | SERVIÇO DE INSTALAÇÃO DE TUBO DE PVC, SÉRIE NORMAL, ESGOTO PREDIAL, DN 50 MM (INSTALADO EM RAMAL DE DESCARGA OU RAMAL DE ESGOTO SANITÁRIO), INCLUSIVE CONEXÕES, CORTES E FIXAÇÕES PARA, PRÉDIOS. AF_10/2015_P | M | 75.9 | 46.45 | 58.03
24 | 91793 | SINAPI | SERVIÇO DE INSTALAÇÃO DE TUBO DE PVC, SÉRIE NORMAL, ESGOTO PREDIAL, DN 50 MM (INSTALADO EM RAMAL DE DESCARGA OU RAMAL DE ESGOTO SANITÁRIO), INCLUSIVE CONEXÕES, CORTES E FIXAÇÕES PARA, PRÉDIOS. AF_10/2015_P | M | 141.9 | 46.45 | 58.03
24 | 91793 | SINAPI | SERVIÇO DE INSTALAÇÃO DE TUBO DE PVC, SÉRIE NORMAL, ESGOTO PREDIAL, DN 50 MM (INSTALADO EM RAMAL DE DESCARGA OU RAMAL DE ESGOTO SANITÁRIO), INCLUSIVE CONEXÕES, CORTES E FIXAÇÕES PARA, PRÉDIOS. AF_10/2015_P | M | 21.84 | 46.45 | 58.03
24 | 91793 | SINAPI | SERVIÇO DE INSTALAÇÃO DE TUBO DE PVC, SÉRIE NORMAL, ESGOTO PREDIAL, DN 50 MM (INSTALADO EM RAMAL DE DESCARGA OU RAMAL DE ESGOTO SANITÁRIO), INCLUSIVE CONEXÕES, CORTES E FIXAÇÕES PARA, PRÉDIOS. AF_10/2015_P | M | 78.65 | 46.45 | 58.03
24 | 91793 | SINAPI | SERVIÇO DE INSTALAÇÃO DE TUBO DE PVC, SÉRIE NORMAL, ESGOTO PREDIAL, DN 50 MM (INSTALADO EM RAMAL DE DESCARGA OU RAMAL DE ESGOTO SANITÁRIO), INCLUSIVE CONEXÕES, CORTES E FIXAÇÕES PARA, PRÉDIOS. AF_10/2015_P | M | 189.5 | 46.45 | 58.03
24 | 91793 | SINAPI | SERVIÇO DE INSTALAÇÃO DE TUBO DE PVC, SÉRIE NORMAL, ESGOTO PREDIAL, DN 50 MM (INSTALADO EM RAMAL DE DESCARGA OU RAMAL DE ESGOTO SANITÁRIO), INCLUSIVE CONEXÕES, CORTES E FIXAÇÕES PARA, PRÉDIOS. AF_10/2015_P | M | 121.85 | 46.45 | 58.03
25 | 91794 | SINAPI | SERVIÇO DE INST. TUBO PVC, SÉRIE N, ESGOTO PREDIAL, DN 75 MM, (INST. EM RAMAL DE DESCARGA, RAMAL DE ESG. SANITÁRIO, PRUMADA DE ESG. SANITÁRIO OU VENTILAÇÃO), INCL. CONEXÕES, CORTES E FIXAÇÕES, P/ PRÉDIOS. AF_10/2015_P | M | 389.53 | 21.08 | 26.34
25 | 91794 | SINAPI | SERVIÇO DE INST. TUBO PVC, SÉRIE N, ESGOTO PREDIAL, DN 75 MM, (INST. EM RAMAL DE DESCARGA, RAMAL DE ESG. SANITÁRIO, PRUMADA DE ESG. SANITÁRIO OU VENTILAÇÃO), INCL. CONEXÕES, CORTES E FIXAÇÕES, P/ PRÉDIOS. AF_10/2015_P | M | 15.35 | 21.08 | 26.34
25 | 91794 | SINAPI | SERVIÇO DE INST. TUBO PVC, SÉRIE N, ESGOTO PREDIAL, DN 75 MM, (INST. EM RAMAL DE DESCARGA, RAMAL DE ESG. SANITÁRIO, PRUMADA DE ESG. SANITÁRIO OU VENTILAÇÃO), INCL. CONEXÕES, CORTES E FIXAÇÕES, P/ PRÉDIOS. AF_10/2015_P | M | 202.4 | 21.08 | 26.34
25 | 91794 | SINAPI | SERVIÇO DE INST. TUBO PVC, SÉRIE N, ESGOTO PREDIAL, DN 75 MM, (INST. EM RAMAL DE DESCARGA, RAMAL DE ESG. SANITÁRIO, PRUMADA DE ESG. SANITÁRIO OU VENTILAÇÃO), INCL. CONEXÕES, CORTES E FIXAÇÕES, P/ PRÉDIOS. AF_10/2015_P | M | 97.35 | 21.08 | 26.34
25 | 91794 | SINAPI | SERVIÇO DE INST. TUBO PVC, SÉRIE N, ESGOTO PREDIAL, DN 75 MM, (INST. EM RAMAL DE DESCARGA, RAMAL DE ESG. SANITÁRIO, PRUMADA DE ESG. SANITÁRIO OU VENTILAÇÃO), INCL. CONEXÕES, CORTES E FIXAÇÕES, P/ PRÉDIOS. AF_10/2015_P | M | 80.74 | 21.08 | 26.34
25 | 91794 | SINAPI | SERVIÇO DE INST. TUBO PVC, SÉRIE N, ESGOTO PREDIAL, DN 75 MM, (INST. EM RAMAL DE DESCARGA, RAMAL DE ESG. SANITÁRIO, PRUMADA DE ESG. SANITÁRIO OU VENTILAÇÃO), INCL. CONEXÕES, CORTES E FIXAÇÕES, P/ PRÉDIOS. AF_10/2015_P | M | 52.36 | 21.08 | 26.34
25 | 91794 | SINAPI | SERVIÇO DE INST. TUBO PVC, SÉRIE N, ESGOTO PREDIAL, DN 75 MM, (INST. EM RAMAL DE DESCARGA, RAMAL DE ESG. SANITÁRIO, PRUMADA DE ESG. SANITÁRIO OU VENTILAÇÃO), INCL. CONEXÕES, CORTES E FIXAÇÕES, P/ PRÉDIOS. AF_10/2015_P | M | 11.72 | 21.08 | 26.34
26 | 91795 | SINAPI | SERVIÇO DE INST. TUBO PVC, SÉRIE N, ESGOTO PREDIAL, 100 MM (INST. RAMAL DESCARGA, RAMAL DE ESG. SANIT., PRUMADA ESG. SANIT., VENTILAÇÃO OU SUB-COLETOR AÉREO), INCL. CONEXÕES E CORTES, FIXAÇÕES, P/ PRÉDIOS. AF_10/2015_P | M | 597.11 | 36.13 | 45.14
26 | 91795 | SINAPI | SERVIÇO DE INST. TUBO PVC, SÉRIE N, ESGOTO PREDIAL, 100 MM (INST. RAMAL DESCARGA, RAMAL DE ESG. SANIT., PRUMADA ESG. SANIT., VENTILAÇÃO OU SUB-COLETOR AÉREO), INCL. CONEXÕES E CORTES, FIXAÇÕES, P/ PRÉDIOS. AF_10/2015_P | M | 122.44 | 36.13 | 45.14
26 | 91795 | SINAPI | SERVIÇO DE INST. TUBO PVC, SÉRIE N, ESGOTO PREDIAL, 100 MM (INST. RAMAL DESCARGA, RAMAL DE ESG. SANIT., PRUMADA ESG. SANIT., VENTILAÇÃO OU SUB-COLETOR AÉREO), INCL. CONEXÕES E CORTES, FIXAÇÕES, P/ PRÉDIOS. AF_10/2015_P | M | 322.3 | 36.13 | 45.14
26 | 91795 | SINAPI | SERVIÇO DE INST. TUBO PVC, SÉRIE N, ESGOTO PREDIAL, 100 MM (INST. RAMAL DESCARGA, RAMAL DE ESG. SANIT., PRUMADA ESG. SANIT., VENTILAÇÃO OU SUB-COLETOR AÉREO), INCL. CONEXÕES E CORTES, FIXAÇÕES, P/ PRÉDIOS. AF_10/2015_P | M | 128.48 | 36.13 | 45.14
26 | 91795 | SINAPI | SERVIÇO DE INST. TUBO PVC, SÉRIE N, ESGOTO PREDIAL, 100 MM (INST. RAMAL DESCARGA, RAMAL DE ESG. SANIT., PRUMADA ESG. SANIT., VENTILAÇÃO OU SUB-COLETOR AÉREO), INCL. CONEXÕES E CORTES, FIXAÇÕES, P/ PRÉDIOS. AF_10/2015_P | M | 148.5 | 36.13 | 45.14
26 | 91795 | SINAPI | SERVIÇO DE INST. TUBO PVC, SÉRIE N, ESGOTO PREDIAL, 100 MM (INST. RAMAL DESCARGA, RAMAL DE ESG. SANIT., PRUMADA ESG. SANIT., VENTILAÇÃO OU SUB-COLETOR AÉREO), INCL. CONEXÕES E CORTES, FIXAÇÕES, P/ PRÉDIOS. AF_10/2015_P | M | 40.37 | 36.13 | 45.14
26 | 91795 | SINAPI | SERVIÇO DE INST. TUBO PVC, SÉRIE N, ESGOTO PREDIAL, 100 MM (INST. RAMAL DESCARGA, RAMAL DE ESG. SANIT., PRUMADA ESG. SANIT., VENTILAÇÃO OU SUB-COLETOR AÉREO), INCL. CONEXÕES E CORTES, FIXAÇÕES, P/ PRÉDIOS. AF_10/2015_P | M | 77.35 | 36.13 | 45.14
26 | 91795 | SINAPI | SERVIÇO DE INST. TUBO PVC, SÉRIE N, ESGOTO PREDIAL, 100 MM (INST. RAMAL DESCARGA, RAMAL DE ESG. SANIT., PRUMADA ESG. SANIT., VENTILAÇÃO OU SUB-COLETOR AÉREO), INCL. CONEXÕES E CORTES, FIXAÇÕES, P/ PRÉDIOS. AF_10/2015_P | M | 63.16 | 36.13 | 45.14
27 | 91796 | SINAPI | SERVIÇO DE INSTALAÇÃO DE TUBO DE PVC, SÉRIE NORMAL, ESGOTO PREDIAL, DN 150 MM (INSTALADO EM SUB-COLETOR AÉREO), INCLUSIVE CONEXÕES, CORTES E FIXAÇÕES, PARA PRÉDIOS. AF_10/2015_P | M | 285.79 | 11.96 | 14.94
27 | 91796 | SINAPI | SERVIÇO DE INSTALAÇÃO DE TUBO DE PVC, SÉRIE NORMAL, ESGOTO PREDIAL, DN 150 MM (INSTALADO EM SUB-COLETOR AÉREO), INCLUSIVE CONEXÕES, CORTES E FIXAÇÕES, PARA PRÉDIOS. AF_10/2015_P | M | 21.69 | 11.96 | 14.94
27 | 91796 | SINAPI | SERVIÇO DE INSTALAÇÃO DE TUBO DE PVC, SÉRIE NORMAL, ESGOTO PREDIAL, DN 150 MM (INSTALADO EM SUB-COLETOR AÉREO), INCLUSIVE CONEXÕES, CORTES E FIXAÇÕES, PARA PRÉDIOS. AF_10/2015_P | M | 58.3 | 11.96 | 14.94
27 | 91796 | SINAPI | SERVIÇO DE INSTALAÇÃO DE TUBO DE PVC, SÉRIE NORMAL, ESGOTO PREDIAL, DN 150 MM (INSTALADO EM SUB-COLETOR AÉREO), INCLUSIVE CONEXÕES, CORTES E FIXAÇÕES, PARA PRÉDIOS. AF_10/2015_P | M | 25.47 | 11.96 | 14.94
28 | C0601 | SEINFRA | CAIXA DE GORDURA/SABÃO EM ALVENARIA | UN | 3 | 181.41 | 226.64
28 | C0601 | SEINFRA | CAIXA DE GORDURA/SABÃO EM ALVENARIA | UN | 16 | 181.41 | 226.64
28 | C0601 | SEINFRA | CAIXA DE GORDURA/SABÃO EM ALVENARIA | UN | 4 | 181.41 | 226.64
28 | C0601 | SEINFRA | CAIXA DE GORDURA/SABÃO EM ALVENARIA | UN | 2 | 181.41 | 226.64
28 | C0601 | SEINFRA | CAIXA DE GORDURA/SABÃO EM ALVENARIA | UN | 1 | 181.41 | 226.64
28 | C0601 | SEINFRA | CAIXA DE GORDURA/SABÃO EM ALVENARIA | UN | 4 | 181.41 | 226.64
28 | C0601 | SEINFRA | CAIXA DE GORDURA/SABÃO EM ALVENARIA | UN | 2 | 181.41 | 226.64
28 | C0601 | SEINFRA | CAIXA DE GORDURA/SABÃO EM ALVENARIA | UN | 2 | 181.41 | 226.64
28 | C0601 | SEINFRA | CAIXA DE GORDURA/SABÃO EM ALVENARIA | UN | 2 | 181.41 | 226.64
28 | C0601 | SEINFRA | CAIXA DE GORDURA/SABÃO EM ALVENARIA | UN | 1 | 181.41 | 226.64
28 | C0601 | SEINFRA | CAIXA DE GORDURA/SABÃO EM ALVENARIA | UN | 1 | 181.41 | 226.64
29 | C0604 | SEINFRA | CAIXA DE INSPEÇÃO EM ALVENARIA - 1 TIJOLO COMUM | m² | 41.92 | 140.58 | 175.63
29 | C0604 | SEINFRA | CAIXA DE INSPEÇÃO EM ALVENARIA - 1 TIJOLO COMUM | m² | 13.7 | 140.58 | 175.63
30 | C1540 | SEINFRA | JOELHO OU CURVA PVC ROSC. D=1 1/2" (50mm) | UN | 18 | 17.95 | 22.42
30 | C1540 | SEINFRA | JOELHO OU CURVA PVC ROSC. D=1 1/2" (50mm) | UN | 7 | 17.95 | 22.42
30 | C1540 | SEINFRA | JOELHO OU CURVA PVC ROSC. D=1 1/2" (50mm) | UN | 5 | 17.95 | 22.42
30 | C1540 | SEINFRA | JOELHO OU CURVA PVC ROSC. D=1 1/2" (50mm) | UN | 14 | 17.95 | 22.42
30 | C1540 | SEINFRA | JOELHO OU CURVA PVC ROSC. D=1 1/2" (50mm) | UN | 3 | 17.95 | 22.42
30 | C1540 | SEINFRA | JOELHO OU CURVA PVC ROSC. D=1 1/2" (50mm) | UN | 2 | 17.95 | 22.42
30 | C1540 | SEINFRA | JOELHO OU CURVA PVC ROSC. D=1 1/2" (50mm) | UN | 40 | 17.95 | 22.42
30 | C1540 | SEINFRA | JOELHO OU CURVA PVC ROSC. D=1 1/2" (50mm) | UN | 32 | 17.95 | 22.42
31 | C1541 | SEINFRA | JOELHO OU CURVA PVC ROSC. D=1 1/4" (40mm) | UN | 4 | 16.63 | 20.78
31 | C1541 | SEINFRA | JOELHO OU CURVA PVC ROSC. D=1 1/4" (40mm) | UN | 2 | 16.63 | 20.78
32 | C1544 | SEINFRA | JOELHO OU CURVA PVC ROSC. D=2 1/2" (75mm) | UN | 3 | 56.33 | 70.37
32 | C1544 | SEINFRA | JOELHO OU CURVA PVC ROSC. D=2 1/2" (75mm) | UN | 3 | 56.33 | 70.37
32 | C1544 | SEINFRA | JOELHO OU CURVA PVC ROSC. D=2 1/2" (75mm) | UN | 1 | 56.33 | 70.37
32 | C1544 | SEINFRA | JOELHO OU CURVA PVC ROSC. D=2 1/2" (75mm) | UN | 2 | 56.33 | 70.37
33 | C1548 | SEINFRA | JOELHO OU CURVA PVC ROSC. D=4" (110mm) | UN | 40 | 121.83 | 152.2
33 | C1548 | SEINFRA | JOELHO OU CURVA PVC ROSC. D=4" (110mm) | UN | 3 | 121.83 | 152.2
33 | C1548 | SEINFRA | JOELHO OU CURVA PVC ROSC. D=4" (110mm) | UN | 12 | 121.83 | 152.2
33 | C1548 | SEINFRA | JOELHO OU CURVA PVC ROSC. D=4" (110mm) | UN | 7 | 121.83 | 152.2
33 | C1548 | SEINFRA | JOELHO OU CURVA PVC ROSC. D=4" (110mm) | UN | 8 | 121.83 | 152.2
33 | C1548 | SEINFRA | JOELHO OU CURVA PVC ROSC. D=4" (110mm) | UN | 2 | 121.83 | 152.2
33 | C1548 | SEINFRA | JOELHO OU CURVA PVC ROSC. D=4" (110mm) | UN | 10 | 121.83 | 152.2
33 | C1548 | SEINFRA | JOELHO OU CURVA PVC ROSC. D=4 | UN | 5 | 121.83 | 152.2
34 | C1579 | SEINFRA | JUNÇÃO SIMPLES DE REDUÇÃO PVC P/ESGOTO 75X50mm (3"X2") | UN | 10 | 22.49 | 28.1
34 | C1579 | SEINFRA | JUNÇÃO SIMPLES DE REDUÇÃO PVC P/ESGOTO 75X50mm (3"X2") | UN | 4 | 22.49 | 28.1
34 | C1579 | SEINFRA | JUNÇÃO SIMPLES DE REDUÇÃO PVC P/ESGOTO 75X50mm (3"X2") | UN | 1 | 22.49 | 28.1
34 | C1579 | SEINFRA | JUNÇÃO SIMPLES DE REDUÇÃO PVC P/ESGOTO 75X50mm (3"X2") | UN | 7 | 22.49 | 28.1
35 | C1582 | SEINFRA | JUNÇÃO SIMPLES DE REDUÇÃO PVC P/ESGOTO 100X50mm(4"X2") | UN | 58 | 23.99 | 29.97
35 | C1582 | SEINFRA | JUNÇÃO SIMPLES DE REDUÇÃO PVC P/ESGOTO 100X50mm(4"X2") | UN | 15 | 23.99 | 29.97
35 | C1582 | SEINFRA | JUNÇÃO SIMPLES DE REDUÇÃO PVC P/ESGOTO 100X50mm(4"X2") | UN | 14 | 23.99 | 29.97
35 | C1582 | SEINFRA | JUNÇÃO SIMPLES DE REDUÇÃO PVC P/ESGOTO 100X50mm(4"X2") | UN | 7 | 23.99 | 29.97
35 | C1582 | SEINFRA | JUNÇÃO SIMPLES DE REDUÇÃO PVC P/ESGOTO 100X50mm(4"X2") | UN | 4 | 23.99 | 29.97
35 | C1582 | SEINFRA | JUNÇÃO SIMPLES DE REDUÇÃO PVC P/ESGOTO 100X50mm(4"X2") | UN | 74 | 23.99 | 29.97
35 | C1582 | SEINFRA | JUNÇÃO SIMPLES DE REDUÇÃO PVC P/ESGOTO 100X50mm(4"X2") | UN | 72 | 23.99 | 29.97
36 | C2347 | SEINFRA | TÊ PVC BRANCO C/REDUÇÃO P/ESGOTO D=100X50mm (4"X2") | UN | 10 | 24.3 | 30.36
36 | C2347 | SEINFRA | TÊ PVC BRANCO C/REDUÇÃO P/ESGOTO D=100X50mm (4"X2") | UN | 3 | 24.3 | 30.36
36 | C2347 | SEINFRA | TÊ PVC BRANCO C/REDUÇÃO P/ESGOTO D=100X50mm (4"X2") | UN | 1 | 24.3 | 30.36
36 | C2347 | SEINFRA | TÊ PVC BRANCO C/REDUÇÃO P/ESGOTO D=100X50mm (4"X2") | UN | 1 | 24.3 | 30.36
37 | C2348 | SEINFRA | TÊ PVC BRANCO C/REDUÇÃO P/ESGOTO D=100X75mm (4"X3") | UN | 12 | 25.33 | 31.64
37 | C2348 | SEINFRA | TÊ PVC BRANCO C/REDUÇÃO P/ESGOTO D=100X75mm (4"X3") | UN | 13 | 25.33 | 31.64
37 | C2348 | SEINFRA | TÊ PVC BRANCO C/REDUÇÃO P/ESGOTO D=100X75mm (4"X3") | UN | 2 | 25.33 | 31.64
37 | C2348 | SEINFRA | TÊ PVC BRANCO C/REDUÇÃO P/ESGOTO D=100X75mm (4"X3") | UN | 3 | 25.33 | 31.64
37 | C2348 | SEINFRA | TÊ PVC BRANCO C/REDUÇÃO P/ESGOTO D=100X75mm (4"X3") | UN | 35 | 25.33 | 31.64
37 | C2348 | SEINFRA | TÊ PVC BRANCO C/REDUÇÃO P/ESGOTO D=100X75mm (4"X3") | UN | 32 | 25.33 | 31.64
38 | C2359 | SEINFRA | TÊ PVC BRANCO P/ESGOTO D=50MM (2 | UN | 37 | 14.7 | 18.36
38 | C2359 | SEINFRA | TÊ PVC BRANCO P/ESGOTO D=50MM (2')-JUNTAS SOLD. | UN | 1 | 14.7 | 18.36
38 | C2359 | SEINFRA | TÊ PVC BRANCO P/ESGOTO D=50MM (2')-JUNTAS SOLD. | UN | 17 | 14.7 | 18.36
38 | C2359 | SEINFRA | TÊ PVC BRANCO P/ESGOTO D=50MM (2')-JUNTAS SOLD. | UN | 4 | 14.7 | 18.36
38 | C2359 | SEINFRA | TÊ PVC BRANCO P/ESGOTO D=50MM (2')-JUNTAS SOLD. | UN | 1 | 14.7 | 18.36
39 | C2361 | SEINFRA | TÊ PVC BRANCO P/ESGOTO D=75X50mm (3"X2")-JUNTAS C/ANÉIS | UN | 2 | 20.75 | 25.92
39 | C2361 | SEINFRA | TÊ PVC BRANCO P/ESGOTO D=75X50mm (3"X2")-JUNTAS C/ANÉIS | UN | 2 | 20.75 | 25.92
39 | C2361 | SEINFRA | TÊ PVC BRANCO P/ESGOTO D=75X50mm (3"X2")-JUNTAS C/ANÉIS | UN | 4 | 20.75 | 25.92
40 | C2363 | SEINFRA | TÊ PVC BRANCO P/ESGOTO D=75mm (3")-JUNTAS SOLD. | UN | 8 | 22.44 | 28.03
40 | C2363 | SEINFRA | TÊ PVC BRANCO P/ESGOTO D=75mm (3")-JUNTAS SOLD. | UN | 2 | 22.44 | 28.03
40 | C2363 | SEINFRA | TÊ PVC BRANCO P/ESGOTO D=75mm (3")-JUNTAS SOLD. | UN | 8 | 22.44 | 28.03
40 | C2363 | SEINFRA | TÊ PVC BRANCO P/ESGOTO D=75mm (3")-JUNTAS SOLD. | UN | 4 | 22.44 | 28.03
40 | C2363 | SEINFRA | TÊ PVC BRANCO P/ESGOTO D=75mm (3")-JUNTAS SOLD. | UN | 40 | 22.44 | 28.03
40 | C2363 | SEINFRA | TÊ PVC BRANCO P/ESGOTO D=75mm (3")-JUNTAS SOLD. | UN | 32 | 22.44 | 28.03
41 | C2379 | SEINFRA | TÊ PVC SOLD./ROSCA AZUL D=25mmX25mmX3/4' | UN | 8 | 11.51 | 14.38
42 | C2605 | SEINFRA | TUBO PVC ROSC. BRANCO D= 1 1/4" (40mm) | M | 19.8 | 23.39 | 29.22
42 | C2605 | SEINFRA | TUBO PVC ROSC. BRANCO D= 1 1/4" (40mm) | M | 7.48 | 23.39 | 29.22
43 | CP-0042 | FGV | REDUÇÃO EXCÊNTRICA, PVC, SERIE R, ÁGUA PLUVIAL, DN 100 X 50 MM, JUNTA ELÁSTICA, FORNECIDO E INSTALADO | UN | 6 | 6.36 | 7.95
43 | CP-0042 | FGV | REDUÇÃO EXCÊNTRICA, PVC, SERIE R, ÁGUA PLUVIAL, DN 100 X 50 MM, JUNTA ELÁSTICA, FORNECIDO E INSTALADO | UN | 10 | 6.36 | 7.95
43 | CP-0042 | FGV | REDUÇÃO EXCÊNTRICA, PVC, SERIE R, ÁGUA PLUVIAL, DN 100 X 50 MM, JUNTA ELÁSTICA, FORNECIDO E INSTALADO | UN | 2 | 6.36 | 7.95
44 | IE-0062 | FGV | Caixa sifonada redonda, corpo giratório, d=100x140x50mm, com grelha. | UN | 94 | 35.75 | 44.66
44 | IE-0062 | FGV | Caixa sifonada redonda, corpo giratório, d=100x140x50mm, com grelha. | UN | 5 | 35.75 | 44.66
44 | IE-0062 | FGV | Caixa sifonada redonda, corpo giratório, d=100x140x50mm, com grelha. | UN | 30 | 35.75 | 44.66
44 | IE-0062 | FGV | Caixa sifonada redonda, corpo giratório, d=100x140x50mm, com grelha. | UN | 22 | 35.75 | 44.66
44 | IE-0062 | FGV | Caixa sifonada redonda, corpo giratório, d=100x140x50mm, com grelha. | UN | 9 | 35.75 | 44.66
44 | IE-0062 | Próprio | Caixa sifonada redonda, corpo giratório, d=100x140x50mm, com grelha. | UN | 5 | 35.75 | 44.66
44 | IE-0062 | FGV | Caixa sifonada redonda, corpo giratório, d=100x140x50mm, com grelha. | UN | 87 | 35.75 | 44.66
44 | IE-0062 | FGV | Caixa sifonada redonda, corpo giratório, d=100x140x50mm, com grelha. | UN | 74 | 35.75 | 44.66
45 | ORSE-06461 | FGV | Tê 90º Vinilfort para coletor Esgotos, Junta Elástica Integrada, DN 100 x 100mm | UN | 36 | 172.26 | 215.2
46 | ORSE-07615 | FGV | Caixa sifonada redonda, corpo giratório, com 5 entradas de 40mm e 1 saida de 75mm, d=150x170x75mm, com grelha, Pvc branco, Tigre ou similar | UN | 3 | 37.78 | 47.2
46 | ORSE-07615 | FGV | Caixa sifonada redonda, corpo giratório, com 5 entradas de 40mm e 1 saida de 75mm, d=150x170x75mm, com grelha, Pvc branco, Tigre ou similar | UN | 2 | 37.78 | 47.2
46 | ORSE-07615 | FGV | Caixa sifonada redonda, corpo giratório, com 5 entradas de 40mm e 1 saida de 75mm, d=150x170x75mm, com grelha, Pvc branco, Tigre ou similar | UN | 2 | 37.78 | 47.2

## Plan3 (hidden)
91788 | (COMPOSIÇÃO REPRESENTATIVA) DO SERVIÇO DE INSTALAÇÃO DE TUBOS DE PVC, SOLDÁVEL, ÁGUA FRIA, DN 50 MM (INSTALADO EM PRUMADA), INCLUSIVE CONEXÕES, CORTES E FIXAÇÕES, PARA PRÉDIOS. AF_10/2015_P | M | 38.02 | 20.06
C0091 | APARELHO MISTURADOR P/PIA TIPO MESA | UN | 12 | 368.97
73887/002 | ASSENTAMENTO SIMPLES DE TUBOS DE FERRO FUNDIDO (FOFO) C/ JUNTA ELASTICA - DN 100 - INCLUSIVE TRANSPORTE | M | 6 | 3
C0350 | BACIA SIFONADA DE LOUÇA BRANCA C/ACESSÓRIOS E TUBO DE LIGAÇÃO | UN | 112 | 195.08
C0386 | BEBEDOURO EM AÇO INOX COM 1,60m | UN | 5 | 1878.84
ORSE-08881 | Boia Automática, 15 amperes (regulador de nível de caixa d'agua) | UN | 2 | 34.5
IE-0055 | BOILLER CAP. 5.000 LITROS | UN | 2 | 12630.88
83644 | BOMBA RECALQUE D'AGUA TRIFASICA 10,0 HP | UN | 2 | 3927.44
CP-0031 | BUCHA DE PVC, 110X75MM, FORNECIMENTO E INSTALAÇÃO | UN | 1 | 22.74
CP-0030 | BUCHA DE PVC, 75X60MM, FORNECIMENTO E INSTALAÇÃO | UN | 5 | 13.19
CP-0036 | BUCHA DE REDUÇÃO DE COBRE, 42mm x 28mm, FORNECIMENTO E INSTALAÇÃO | UN | 2 | 12.69
CP-0035 | BUCHA DE REDUÇÃO DE COBRE, 54mm x 28mm, FORNECIMENTO E INSTALAÇÃO | UN | 2 | 20.17
CP-0037 | BUCHA DE REDUÇÃO DE COBRE, 79mm x 54mm, FORNECIMENTO E INSTALAÇÃO | UN | 2 | 98.26
00000778 | BUCHA DE REDUCAO DE FERRO GALVANIZADO, COM ROSCA BSP, DE 3" X 2" | UN | 2 | 19.94
00000781 | BUCHA DE REDUCAO DE FERRO GALVANIZADO, COM ROSCA BSP, DE 4" X 2 1/2" | UN | 4 | 50.58
00000782 | BUCHA DE REDUCAO DE FERRO GALVANIZADO, COM ROSCA BSP, DE 4" X 3" | UN | 3 | 50.58
CP-0014 | BUCHA DE REDUCAO DE PVC, SOLDAVEL, COM 75 X 60 MM, PARA AGUA FRIA PREDIAL | UN | 1 | 19.38
CP-0010 | BUCHA DE REDUCAO DE PVC, SOLDAVEL, LONGA, COM 110 X 60 MM, PARA AGUA FRIA PREDIAL | UN | 1 | 26.39
CP-0011 | BUCHA DE REDUCAO DE PVC, SOLDAVEL, LONGA, COM 60 X 25 MM, PARA AGUA FRIA PREDIAL | UN | 7 | 14.83
93133 | BUCHA DE REDUÇÃO EM COBRE, SEM ANEL DE SOLDA, PONTA X BOLSA, 28 X 22 MM, INSTALADO EM RAMAL E SUB-RAMAL FORNECIMENTO E INSTALAÇÃO. AF_01/2016_P | UN | 18 | 466.74
CP-0005 | BUCHA DE REDUÇÃO EM COBRE, SEM ANEL DE SOLDA, PONTA X BOLSA, 42X22mm INSTALADO EM RAMAL E SUB-RAMAL, FORNECIMENTO E INSTALAÇÃO. | UN | 1 | 351.84
CP-0004 | BUCHA DE REDUÇÃO EM COBRE, SEM ANEL DE SOLDA, PONTA X BOLSA, 66X42mm INSTALADO EM RAMAL E SUB-RAMAL, FORNECIMENTO E INSTALAÇÃO. | UN | 2 | 662.41
CP-0003 | BUCHA DE REDUÇÃO EM COBRE, SEM ANEL DE SOLDA, PONTA X BOLSA, 79X66mm INSTALADO EM RAMAL E SUB-RAMAL, FORNECIMENTO E INSTALAÇÃO. | UN | 2 | 713.38
I0322 | BUCHA REDUÇÃO FERRO FUNDIDO 100X75MM | UN | 2 | 71.33
C0492 | BUCHA REDUÇÃO PVC ROSC. D=1 1/2 | UN | 120 | 7.54
C0501 | BUCHA REDUÇÃO PVC ROSC. D=2 | UN | 12 | 12.51
C0498 | BUCHA REDUÇÃO PVC ROSC. D=2 1/2"X1 1/2" (75X50mm) | UN | 9 | 24.4
74102/001 | CAIXA PARA HIDROMETRO CONCRETO PRE-MOLDADO - FORNECIMENTO E INSTALACAO | UN | 1 | 146.16
CP-0022 | CHAVE REVERSORA - FORNECIMENTO E INSTAÇÃO | UN | 1 | 439.19
90466 | CHUMBAMENTO LINEAR EM ALVENARIA PARA RAMAIS/DISTRIBUIÇÃO COM DIÂMETROS MENORES OU IGUAIS A 40 MM. AF_05/2015 | M | 4922.83 | 7.28
C3513 | CHUVEIRO CROMADO C/ ARTICULAÇÃO | UN | 107 | 87.71
C3671 | CONE PARA EXPURGO EM AÇO INOX COM TAMPA E GRELHA - L=500MM X C=500MM, ALTURA ATÉ 300MM E SAÍDA D=100MM | UN | 15 | 762.68
CP-0040 | CONJUNTO DE REDUÇÃO COM TE/BUCHA DE REDUÇÃO DE COBRE, 42mm x 28mm, FORNECIMENTO E INSTALAÇÃO | UN | 4 | 63.26
CP-0009 | CONJUNTO DE REDUÇÃO COM TE/BUCHA DE REDUÇÃO DE COBRE, 42X35MM, FORNECIMENTO E INSTALAÇÃO | UN | 2 | 70.52
CP-0041 | CONJUNTO DE REDUÇÃO COM TE/BUCHA DE REDUÇÃO DE COBRE, 54mm x 28mm, FORNECIMENTO E INSTALAÇÃO | UN | 24 | 106.9
CP-0038 | CONJUNTO DE REDUÇÃO COM TE/BUCHA DE REDUÇÃO DE COBRE, 79mm x 42mm, FORNECIMENTO E INSTALAÇÃO | UN | 2 | 454.3
CP-0039 | CONJUNTO DE REDUÇÃO COM TE/BUCHA DE REDUÇÃO DE COBRE, 79mm x 54mm, FORNECIMENTO E INSTALAÇÃO | UN | 4 | 411.83
CP-0013 | CONJUNTO DE REDUÇÃO TÊ/BUCHA DE PVC, 60X25MM, FORNECIMENTO E INSTALAÇÃO | UN | 20 | 34.12
CP-0012 | CONJUNTO DE REDUÇÃO TE/BUCHA PVC, 60X50MM, FORNECIMENTO E INSTALAÇÃO | UN | 72 | 31.74
00003454 | COTOVELO 90 GRAUS DE FERRO GALVANIZADO, COM ROSCA BSP MACHO/FEMEA, DE 3" | UN | 5 | 59.82
00003469 | COTOVELO 90 GRAUS DE FERRO GALVANIZADO, COM ROSCA BSP, DE 4" | UN | 2 | 114.19
72320 | COTOVELO DE COBRE 79MM, LIGAÇÃO SOLDADA - FORNECIMENTO E INSTALAÇÃO | UN | 2 | 140.1
00012721 | COTOVELO DE COBRE 90 GRAUS (REF 607) SEM ANEL DE SOLDA, BOLSA X BOLSA, 79 MM | UN | 6 | 130.67
92327 | COTOVELO DE COBRE, 90 GRAUS, SEM ANEL DE SOLDA, DN 22 MM, INSTALADO EM RAMAL E SUB-RAMAL - FORNECIMENTO E INSTALAÇÃO. AF_12/2015_P | UN | 118 | 12.13
92328 | COTOVELO DE COBRE, 90 GRAUS, SEM ANEL DE SOLDA, DN 28 MM, INSTALADO EM RAMAL E SUB-RAMAL - FORNECIMENTO E INSTALAÇÃO. AF_12/2015_P | UN | 14 | 17.67
92290 | COTOVELO DE COBRE, 90 GRAUS, SEM ANEL DE SOLDA, DN 42 MM, INSTALADO EM PRUMADA - FORNECIMENTO E INSTALAÇÃO. AF_12/2015_P | UN | 4 | 30.91
C0981 | CRUZETA PVC SOLD. MARROM D=50mm (1 1/2") | UN | 1 | 27.27
93099 | CURVA EM COBRE, 45 GRAUS, SEM ANEL DE SOLDA, BOLSA X BOLSA, DN 22 MM, INSTALADO EM RAMAL E SUB-RAMAL FORNECIMENTO E INSTALAÇÃO. AF_01/2016_P | UN | 8 | 12.02
93102 | CURVA EM COBRE, 45 GRAUS, SEM ANEL DE SOLDA, BOLSA X BOLSA, DN 28 MM, INSTALADO EM RAMAL E SUB-RAMAL FORNECIMENTO E INSTALAÇÃO. AF_01/2016_P | UN | 32 | 15.65
C1151 | DUCHA P/ WC CROMADO (INSTALADO) | UN | 108 | 58.28
C1368 | FILTRO DE PAREDE INDUSTRIAL (INSTALADO) | UN | 24 | 182.59
ORSE-05481 | Hidrômetro d= 1 1/2", vazão = 20,0m3/h | UN | 1 | 414.75
89485 | JOELHO 45 GRAUS, PVC, SOLDÁVEL, DN 25MM, INSTALADO EM PRUMADA DE ÁGUA - FORNECIMENTO E INSTALAÇÃO. AF_12/2014_P | UN | 6 | 2.99
89502 | JOELHO 45 GRAUS, PVC, SOLDÁVEL, DN 50MM, INSTALADO EM PRUMADA DE ÁGUA - FORNECIMENTO E INSTALAÇÃO. AF_12/2014_P | UN | 17 | 8.21
89366 | JOELHO 90 GRAUS COM BUCHA DE LATÃO, PVC, SOLDÁVEL, DN 25MM, X 3/4" INSTALADO EM RAMAL OU SUB-RAMAL DE ÁGUA - FORNECIMENTO E INSTALAÇÃO. AF_12/2014_P | UN | 402 | 8.65
89362 | JOELHO 90 GRAUS, PVC, SOLDÁVEL, DN 25MM, INSTALADO EM RAMAL OU SUB-RAMAL DE ÁGUA - FORNECIMENTO E INSTALAÇÃO. AF_12/2014_P | UN | 617 | 4.88
89501 | JOELHO 90 GRAUS, PVC, SOLDÁVEL, DN 50MM, INSTALADO EM PRUMADA DE ÁGUA - FORNECIMENTO E INSTALAÇÃO. AF_12/2014_P | UN | 106 | 7.18
89505 | JOELHO 90 GRAUS, PVC, SOLDÁVEL, DN 60MM, INSTALADO EM PRUMADA DE ÁGUA - FORNECIMENTO E INSTALAÇÃO. AF_12/2014_P | UN | 31 | 19.35
89513 | JOELHO 90 GRAUS, PVC, SOLDÁVEL, DN 75MM, INSTALADO EM PRUMADA DE ÁGUA - FORNECIMENTO E INSTALAÇÃO. AF_12/2014_P | UN | 2 | 52.69
ORSE-01197 | Joelho 90° ferro galvanizado d=4" | UN | 3 | 143.72
C1545 | JOELHO OU CURVA PVC ROSC. D=2" (60mm) | UN | 1 | 26.19
C1548 | JOELHO OU CURVA PVC ROSC. D=4 | UN | 1 | 121.83
00003540 | JOELHO PVC SOLD 90G P/AGUA FRIA PREDIAL 50 MM | UN | 4 | 2.87
89973 | KIT DE MISTURADOR BASE BRUTA DE LATÃO ¾" MONOCOMANDO PARA CHUVEIRO, INCLUSIVE CONEXÕES, INSTALADO EM RAMAL DE ÁGUA - FORNECIMENTO E INSTALAÇÃO. AF_12/2014 | UN | 106 | 184.57
86941 | LAVATÓRIO LOUÇA BRANCA COM COLUNA, 45 X 55CM OU EQUIVALENTE, PADRÃO MÉDIO, INCLUSO SIFÃO TIPO GARRAFA, VÁLVULA E ENGATE FLEXÍVEL DE 40CM EM METAL CROMADO, COM TORNEIRA CROMADA DE MESA, PADRÃO MÉDIO - FORNECIMENTO E INSTALAÇÃO. AF_12/2013 | UN | 342 | 399.47
89381 | LUVA COM BUCHA DE LATÃO, PVC, SOLDÁVEL, DN 25MM X 3/4", INSTALADO EM RAMAL OU SUB-RAMAL DE ÁGUA - FORNECIMENTO E INSTALAÇÃO. AF_12/2014_P | UN | 18 | 7.15
89379 | LUVA DE CORRER, PVC, SOLDÁVEL, DN 25MM, INSTALADO EM RAMAL OU SUB-RAMAL DE ÁGUA - FORNECIMENTO E INSTALAÇÃO. AF_12/2014_P | UN | 9 | 10.06
C1727 | LUVA PVC SOLD. AZUL C/ROSCA MET. D=25mmX3/4" | UN | 2 | 5.91
74234/001 | MICTORIO SIFONADO DE LOUCA BRANCA COM PERTENCES, COM REGISTRO DE PRESSAO 1/2" COM CANOPLA CROMADA ACABAMENTO SIMPLES E CONJUNTO PARA FIXACAO - FORNECIMENTO E INSTALACAO | UN | 4 | 376.24
C3472 | MONTAGEM BARRILETE FILTRO FIBRA, KIT | UN | 1 | 8976.48
C3457 | MONTAGEM DAS INSTALAÇÕES HIDRO-SANITÁRIAS DAS ELEVATÓRIAS | UN | 1 | 1795.3
CP-0023 | MONTAGEM DE TUBOS, CONEXÕES E PÇS, ELEVATÓRIA | UN | 1 | 6539.84
C3018 | PIA DE AÇO INOX (2.20x0.60)m C/ 1 CUBA E ACESSÓRIOS | UN | 69 | 697.79
C2065 | QUADRO DE COMANDO DE BOMBAS - COMPLETO | UN | 1 | 269.43
90443 | RASGO EM ALVENARIA PARA RAMAIS/ DISTRIBUIÇÃO COM DIAMETROS MENORES OU IGUAIS A 40 MM. AF_05/2015 | M | 4922.83 | 7.23
C2161 | REGISTRO DE GAVETA BRUTO D= 50mm (2") | UN | 29 | 108.52
89987 | REGISTRO DE GAVETA BRUTO, LATÃO, ROSCÁVEL, 3/4", COM ACABAMENTO E CANOPLA CROMADOS. FORNECIDO E INSTALADO EM RAMAL DE ÁGUA. AF_12/2014 | UN | 128 | 50.84
C2169 | REGISTRO DE GAVETA C/CANOPLA CROMADA D= 40mm (1 1/2") | UN | 2 | 141.95
73663 | REGISTRO DE GAVETA COM CANOPLA Ø 25MM (1) - FORNECIMENTO E INSTALAÇÃO | UN | 292 | 72.57
89985 | REGISTRO DE PRESSÃO BRUTO, LATÃO, ROSCÁVEL, 3/4", COM ACABAMENTO E CANOPLA CROMADOS. FORNECIDO E INSTALADO EM RAMAL DE ÁGUA. AF_12/2014 | UN | 242 | 48.35
74181/001 | REGISTRO GAVETA 2" BRUTO LATAO - FORNECIMENTO E INSTALACAO | UN | 1 | 90.38
00006010 | REGISTRO GAVETA BRUTO EM LATAO FORJADO, BITOLA 1 1/2 " (REF 1509) | UN | 1 | 48.74
00006028 | REGISTRO GAVETA BRUTO EM LATAO FORJADO, BITOLA 2 " (REF 1509) | UN | 2 | 67.88
00006011 | REGISTRO GAVETA BRUTO EM LATAO FORJADO, BITOLA 2 1/2 " (REF 1509) | UN | 7 | 140.79
00006012 | REGISTRO GAVETA BRUTO EM LATAO FORJADO, BITOLA 3 " (REF 1509) | UN | 2 | 260.33
00006027 | REGISTRO GAVETA BRUTO EM LATAO FORJADO, BITOLA 4 " (REF 1509) | UN | 4 | 443.63
C2958 | SUBSTITUIÇÃO OU INSTALAÇÃO DE HIDRÔMETRO EM CAVALETE MONTADO (CASO E,N) | UN | 1 | 11.53
C2311 | TANQUE DE AÇO INOXIDÁVEL | UN | 2 | 482.33
86920 | TANQUE DE LOUÇA BRANCA COM COLUNA, 30L OU EQUIVALENTE, INCLUSO SIFÃO FLEXÍVEL EM PVC, VÁLVULA PLÁSTICA E TORNEIRA DE METAL CROMADO PADRÃO POPULAR - FORNECIMENTO E INSTALAÇÃO. AF_12/2013_P | UN | 21 | 509.25
C2333 | TÊ COBRE OU BRONZE D= 22mm (3/4") | UN | 133 | 12.15
C2334 | TÊ COBRE OU BRONZE D= 28mm (1") | UN | 11 | 16.81
C2335 | TÊ COBRE OU BRONZE D= 35mm (1 1/4") | UN | 2 | 35.31
C2336 | TÊ COBRE OU BRONZE D= 42mm (1 1/2") | UN | 1 | 43.45
CP-0020 | TE DE REDUÇÃO DE COBRE, 28X22MM, FORNECIMENTO E INSTALAÇÃO | UN | 9 | 29.73
CP-0032 | TÊ DE REDUÇÃO, PVC, SOLDÁVEL, DN 110MM X 75MM - FORNECIMENTO E INSTALAÇÃO | UN | 3 | 97.92
89627 | TÊ DE REDUÇÃO, PVC, SOLDÁVEL, DN 50MM X 25MM, INSTALADO EM PRUMADA DE ÁGUA - FORNECIMENTO E INSTALAÇÃO. AF_12/2014_P | UN | 88 | 12.04
CP-0033 | TÊ DE REDUÇÃO, PVC, SOLDÁVEL, DN 75MM X 50MM - FORNECIMENTO E INSTALAÇÃO | UN | 6 | 37.29
CP-0034 | TÊ DE REDUÇÃO, PVC, SOLDÁVEL, DN 75MM X 60MM - FORNECIMENTO E INSTALAÇÃO | UN | 11 | 60.21
00006322 | TE FERRO GALVANIZADO 90G 3" | UN | 1 | 75.08
00006300 | TE FERRO GALVANIZADO 90G 4" | UN | 5 | 142.99
ORSE-02134 | Tê ferro galvanizado d=2 1/2" | UN | 2 | 72.82
C2381 | TÊ PVC SOLD. MARROM D= 25mm (3/4") | UN | 160 | 5.99
C2384 | TÊ PVC SOLD. MARROM D= 50mm (1 1/2") | UN | 127 | 14.53
C2385 | TÊ PVC SOLD. MARROM D= 60mm (2") | UN | 21 | 28.96
CP-0021 | TE, 90 GRAUS, PVC RÍGIDO SOLDAVEL, LLR, C/BUCHA LATÃO CENTRAL, d= 25 x 3/4", FORNECIMENTO E INSTALAÇÃO | UN | 191 | 13.43
86910 | TORNEIRA CROMADA TUBO MÓVEL, DE PAREDE, 1/2" OU 3/4", PARA PIA DE COZINHA, PADRÃO MÉDIO - FORNECIMENTO E INSTALAÇÃO. AF_12/2013 | UN | 71 | 65.76
00011763 | TORNEIRA DE BOIA REAL 1.1/2" C/ BALAO PLASTICO | UN | 1 | 87.21
C2506 | TORNEIRA DE PRESSÃO P/JARDIM DE 3/4" | UN | 1 | 24.95
I2163 | TUBO AÇO GALVANIZADO DE 100MM (4 | M | 6 | 77.4
I2173 | TUBO AÇO GALVANIZADO DE 80MM (3') | M | 49.68 | 47.86
ORSE-11355 | Tubo aço galvanizado schedule 40, Ø=4" | M | 8 | 100
C2566 | TUBO COBRE D= 22mm (3/4") CLASSE E | M | 782.16 | 32.66
C2567 | TUBO COBRE D= 28mm (1") CLASSE E | M | 610.28 | 47.21
C2568 | TUBO COBRE D= 35mm (1 1/4") CLASSE E | M | 41.87 | 71.31
C2569 | TUBO COBRE D= 42mm (1 1/2") CLASSE E | M | 116.42 | 80.83
C2570 | TUBO COBRE D= 54mm (2") CLASSE E | M | 181.78 | 120.51
C2571 | TUBO COBRE D= 66mm (2 1/2") CLASSE E | M | 2.5 | 161.86
C2572 | TUBO COBRE D= 79mm (3") CLASSE E | M | 142.36 | 199.36
74061/008 | TUBO DE COBRE CLASSE "E" 79MM - FORNECIMENTO E INSTALACAO | M | 26.4 | 184.93
C2623 | TUBO PVC SOLD. MARROM D=110mm (4") | M | 72.91 | 55.4
00009863 | TUBO PVC, ROSCAVEL, 2 1/2", AGUA FRIA PREDIAL | M | 6.6 | 35.17
89356 | TUBO, PVC, SOLDÁVEL, DN 25MM, INSTALADO EM RAMAL OU SUB-RAMAL DE ÁGUA - FORNECIMENTO E INSTALAÇÃO. AF_12/2014_P | M | 1634.36 | 11.78
89449 | TUBO, PVC, SOLDÁVEL, DN 50MM, INSTALADO EM PRUMADA DE ÁGUA - FORNECIMENTO E INSTALAÇÃO. AF_12/2014_P | M | 867.24 | 9.17
89450 | TUBO, PVC, SOLDÁVEL, DN 60MM, INSTALADO EM PRUMADA DE ÁGUA - FORNECIMENTO E INSTALAÇÃO. AF_12/2014_P | M | 340.26 | 14
89451 | TUBO, PVC, SOLDÁVEL, DN 75MM, INSTALADO EM PRUMADA DE ÁGUA - FORNECIMENTO E INSTALAÇÃO. AF_12/2014_P | M | 144.79 | 19.49
00009890 | UNIAO DE FERRO GALVANIZADO, COM ROSCA BSP, COM ASSENTO PLANO, DE 3" | UN | 2 | 122.9
00009891 | UNIAO DE FERRO GALVANIZADO, COM ROSCA BSP, COM ASSENTO PLANO, DE 4" | UN | 2 | 164.78
C2686 | VÁLVULA DE DESCARGA PVC RÍGIDO S/REGISTRO .ACOPLADO. D=50mm (1 1/2") | UN | 137 | 136.18
73796/006 | VÁLVULA DE PÉ COM CRIVO Ø 80MM (3") - FORNECIMENTO E INSTALAÇÃO | UN | 1 | 234.69
00010235 | VALVULA DE RETENCAO DE BRONZE, PE COM CRIVOS, EXTREMIDADE COM ROSCA, DE 3", PARA FUNDO DE POCO | UN | 2 | 213.75
00010415 | VALVULA DE RETENCAO VERTICAL, DE BRONZE (PN-16), 4", 200 PSI, EXTREMIDADES COM ROSCA | UN | 2 | 329.22
86931 | VASO SANITÁRIO SIFONADO COM CAIXA ACOPLADA LOUÇA BRANCA - PADRÃO MÉDIO, INCLUSO ENGATE FLEXÍVEL EM PLÁSTICO BRANCO, 1/2 X 40CM - FORNECIMENTO E INSTALAÇÃO. AF_12/2013 | UN | 77 | 313.46

## Plan1
SINAPI | 91788 | (composição representativa) do serviço de instalação de tubos de pvc, soldável, água fria, dn 50 mm (instalado em prumada), inclusive conexões, cortes e fixações, para prédios. Af_10/2015_p | M | 38.02 | 20.06
SINAPI | 73887/002 | Assentamento simples de tubos de ferro fundido (fofo) c/ junta elastica - dn 100 - inclusive transporte | M | 6 | 3
SINAPI | C0386 | Bebedouro em aço inox com 1,60m | UN | 5 | 1878.84
FGV | ORSE-08881 | Boia Automática, 15 amperes (regulador de nível de caixa d'agua) | UN | 2 | 34.5
FGV | IE-0055 | BOILLER CAP. 5.000 LITROS | UN | 2 | 12630.88
SINAPI | 83644 | Bomba recalque d'agua trifasica 10,0 hp | UN | 2 | 3927.44
FGV | CP-0031 | Bucha de pvc, 110x75mm, fornecimento e instalação | UN | 1 | 22.74
FGV | CP-0030 | Bucha de pvc, 75x60mm, fornecimento e instalação | UN | 5 | 13.19
FGV | CP-0036 | Bucha de redução de cobre, 42mm x 28mm, fornecimento e instalação | UN | 2 | 12.69
FGV | CP-0035 | Bucha de redução de cobre, 54mm x 28mm, fornecimento e instalação | UN | 2 | 20.17
FGV | CP-0037 | Bucha de redução de cobre, 79mm x 54mm, fornecimento e instalação | UN | 2 | 98.26
SINAPI | 00000778 | Bucha de reducao de ferro galvanizado, com rosca bsp, de 3" x 2" | UN | 2 | 19.94
SINAPI | 00000781 | Bucha de reducao de ferro galvanizado, com rosca bsp, de 4" x 2 1/2" | UN | 4 | 50.58
SINAPI | 00000782 | Bucha de reducao de ferro galvanizado, com rosca bsp, de 4" x 3" | UN | 3 | 50.58
SEINFRA | CP-0014 | Bucha de reducao de pvc, soldavel, com 75 x 60 mm, para agua fria predial | UN | 1 | 19.38
SEINFRA | CP-0010 | Bucha de reducao de pvc, soldavel, longa, com 110 x 60 mm, para agua fria predial | UN | 1 | 26.39
SEINFRA | CP-0011 | Bucha de reducao de pvc, soldavel, longa, com 60 x 25 mm, para agua fria predial | UN | 7 | 14.83
SINAPI | 93133 | Bucha de redução em cobre, sem anel de solda, ponta x bolsa, 28 x 22 mm, instalado em ramal e sub-ramal fornecimento e instalação. Af_01/2016_p | UN | 18 | 466.74
SEINFRA | CP-0005 | Bucha de redução em cobre, sem anel de solda, ponta x bolsa, 42x22mm instalado em ramal e sub-ramal, fornecimento e instalação. | UN | 1 | 351.84
SEINFRA | CP-0004 | Bucha de redução em cobre, sem anel de solda, ponta x bolsa, 66x42mm instalado em ramal e sub-ramal, fornecimento e instalação. | UN | 2 | 662.41
SEINFRA | CP-0003 | Bucha de redução em cobre, sem anel de solda, ponta x bolsa, 79x66mm instalado em ramal e sub-ramal, fornecimento e instalação. | UN | 2 | 713.38
FGV | I0322 | Bucha redução ferro fundido 100x75mm | UN | 2 | 71.33
SINAPI | C0492 | Bucha redução pvc rosc. D=1 1/2 | UN | 120 | 7.54
SINAPI | C0501 | Bucha redução pvc rosc. D=2 | UN | 12 | 12.51
SINAPI | C0498 | Bucha redução pvc rosc. D=2 1/2"x1 1/2" (75x50mm) | UN | 9 | 24.4
SINAPI | 74102/001 | Caixa para hidrometro concreto pre-moldado - fornecimento e instalacao | UN | 1 | 146.16
FGV | CP-0022 | Chave reversora - fornecimento e instação | UN | 1 | 439.19
SINAPI | 90466 | Chumbamento linear em alvenaria para ramais/distribuição com diâmetros menores ou iguais a 40 mm. Af_05/2015 | M | 4922.83 | 7.28
SEINFRA | C3513 | Chuveiro cromado c/ articulação | UN | 107 | 87.71
FGV | CP-0040 | Conjunto de redução com te/bucha de redução de cobre, 42mm x 28mm, fornecimento e instalação | UN | 4 | 63.26
SEINFRA | CP-0009 | Conjunto de redução com te/bucha de redução de cobre, 42x35mm, fornecimento e instalação | UN | 2 | 70.52
FGV | CP-0041 | Conjunto de redução com te/bucha de redução de cobre, 54mm x 28mm, fornecimento e instalação | UN | 24 | 106.9
Próprio | CP-0038 | Conjunto de redução com te/bucha de redução de cobre, 79mm x 42mm, fornecimento e instalação | UN | 2 | 454.3
Próprio | CP-0039 | Conjunto de redução com te/bucha de redução de cobre, 79mm x 54mm, fornecimento e instalação | UN | 4 | 411.83
SEINFRA | CP-0013 | Conjunto de redução tê/bucha de pvc, 60x25mm, fornecimento e instalação | UN | 20 | 34.12
SEINFRA | CP-0012 | Conjunto de redução te/bucha pvc, 60x50mm, fornecimento e instalação | UN | 72 | 31.74
SINAPI | 00003454 | Cotovelo 90 graus de ferro galvanizado, com rosca bsp macho/femea, de 3" | UN | 5 | 59.82
SINAPI | 00003469 | Cotovelo 90 graus de ferro galvanizado, com rosca bsp, de 4" | UN | 2 | 114.19
SINAPI | 72320 | Cotovelo de cobre 79mm, ligação soldada - fornecimento e instalação | UN | 2 | 140.1
SINAPI | 00012721 | Cotovelo de cobre 90 graus (ref 607) sem anel de solda, bolsa x bolsa, 79 mm | UN | 6 | 130.67
SINAPI | 92327 | Cotovelo de cobre, 90 graus, sem anel de solda, dn 22 mm, instalado em ramal e sub-ramal - fornecimento e instalação. Af_12/2015_p | UN | 118 | 12.13
SINAPI | 92328 | Cotovelo de cobre, 90 graus, sem anel de solda, dn 28 mm, instalado em ramal e sub-ramal - fornecimento e instalação. Af_12/2015_p | UN | 14 | 17.67
SINAPI | 92290 | Cotovelo de cobre, 90 graus, sem anel de solda, dn 42 mm, instalado em prumada - fornecimento e instalação. Af_12/2015_p | UN | 4 | 30.91
SINAPI | C0981 | Cruzeta pvc sold. Marrom d=50mm (1 1/2") | UN | 1 | 27.27
SINAPI | 93099 | Curva em cobre, 45 graus, sem anel de solda, bolsa x bolsa, dn 22 mm, instalado em ramal e sub-ramal fornecimento e instalação. Af_01/2016_p | UN | 8 | 12.02
SINAPI | 93102 | Curva em cobre, 45 graus, sem anel de solda, bolsa x bolsa, dn 28 mm, instalado em ramal e sub-ramal fornecimento e instalação. Af_01/2016_p | UN | 32 | 15.65
SEINFRA | C1151 | Ducha p/ wc cromado (instalado) | UN | 108 | 58.28
SEINFRA | C1368 | Filtro de parede industrial (instalado) | UN | 24 | 182.59
FGV | ORSE-05481 | Hidrômetro d= 1 1/2", vazão = 20,0m3/h | UN | 1 | 414.75
SINAPI | 89485 | Joelho 45 graus, pvc, soldável, dn 25mm, instalado em prumada de água - fornecimento e instalação. Af_12/2014_p | UN | 6 | 2.99
SINAPI | 89502 | Joelho 45 graus, pvc, soldável, dn 50mm, instalado em prumada de água - fornecimento e instalação. Af_12/2014_p | UN | 17 | 8.21
SINAPI | 89366 | Joelho 90 graus com bucha de latão, pvc, soldável, dn 25mm, x 3/4" instalado em ramal ou sub-ramal de água - fornecimento e instalação. Af_12/2014_p | UN | 402 | 8.65
SINAPI | 89362 | Joelho 90 graus, pvc, soldável, dn 25mm, instalado em ramal ou sub-ramal de água - fornecimento e instalação. Af_12/2014_p | UN | 617 | 4.88
SINAPI | 89501 | Joelho 90 graus, pvc, soldável, dn 50mm, instalado em prumada de água - fornecimento e instalação. Af_12/2014_p | UN | 106 | 7.18
SINAPI | 89505 | Joelho 90 graus, pvc, soldável, dn 60mm, instalado em prumada de água - fornecimento e instalação. Af_12/2014_p | UN | 31 | 19.35
SINAPI | 89513 | Joelho 90 graus, pvc, soldável, dn 75mm, instalado em prumada de água - fornecimento e instalação. Af_12/2014_p | UN | 2 | 52.69
FGV | ORSE-01197 | Joelho 90° ferro galvanizado d=4" | UN | 3 | 143.72
SEINFRA | C1545 | Joelho ou curva pvc rosc. D=2" (60mm) | UN | 1 | 26.19
SEINFRA | C1548 | Joelho ou curva pvc rosc. D=4 | UN | 1 | 121.83
SINAPI | 00003540 | Joelho pvc sold 90g p/agua fria predial 50 mm | UN | 4 | 2.87
SINAPI | 89973 | Kit de misturador base bruta de latão ¾" monocomando para chuveiro, inclusive conexões, instalado em ramal de água - fornecimento e instalação. Af_12/2014 | UN | 106 | 184.57
SINAPI | 89381 | Luva com bucha de latão, pvc, soldável, dn 25mm x 3/4", instalado em ramal ou sub-ramal de água - fornecimento e instalação. Af_12/2014_p | UN | 18 | 7.15
SINAPI | 89379 | Luva de correr, pvc, soldável, dn 25mm, instalado em ramal ou sub-ramal de água - fornecimento e instalação. Af_12/2014_p | UN | 9 | 10.06
SEINFRA | C1727 | Luva pvc sold. Azul c/rosca met. D=25mmx3/4" | UN | 2 | 5.91
SEINFRA | C3472 | Montagem barrilete filtro fibra, kit | UN | 1 | 8976.48
SEINFRA | C3457 | Montagem das instalações hidro-sanitárias das elevatórias | UN | 1 | 1795.3
FGV | CP-0023 | Montagem de tubos, conexões e pçs, elevatória | UN | 1 | 6539.84
SEINFRA | C2065 | Quadro de comando de bombas - completo | UN | 1 | 269.43
SINAPI | 90443 | Rasgo em alvenaria para ramais/ distribuição com diametros menores ou iguais a 40 mm. Af_05/2015 | M | 4922.83 | 7.23
SEINFRA | C2161 | Registro de gaveta bruto d= 50mm (2") | UN | 29 | 108.52
SINAPI | 89987 | Registro de gaveta bruto, latão, roscável, 3/4", com acabamento e canopla cromados. Fornecido e instalado em ramal de água. Af_12/2014 | UN | 128 | 50.84
SEINFRA | C2169 | Registro de gaveta c/canopla cromada d= 40mm (1 1/2") | UN | 2 | 141.95
SINAPI | 73663 | Registro de gaveta com canopla ø 25mm (1) - fornecimento e instalação | UN | 292 | 72.57
SINAPI | 89985 | Registro de pressão bruto, latão, roscável, 3/4", com acabamento e canopla cromados. Fornecido e instalado em ramal de água. Af_12/2014 | UN | 242 | 48.35
SINAPI | 74181/001 | Registro gaveta 2" bruto latao - fornecimento e instalacao | UN | 1 | 90.38
SINAPI | 00006010 | Registro gaveta bruto em latao forjado, bitola 1 1/2 " (ref 1509) | UN | 1 | 48.74
SINAPI | 00006028 | Registro gaveta bruto em latao forjado, bitola 2 " (ref 1509) | UN | 2 | 67.88
SINAPI | 00006011 | Registro gaveta bruto em latao forjado, bitola 2 1/2 " (ref 1509) | UN | 7 | 140.79
SINAPI | 00006012 | Registro gaveta bruto em latao forjado, bitola 3 " (ref 1509) | UN | 2 | 260.33
SINAPI | 00006027 | Registro gaveta bruto em latao forjado, bitola 4 " (ref 1509) | UN | 4 | 443.63
SEINFRA | C2958 | Substituição ou instalação de hidrômetro em cavalete montado (caso e,n) | UN | 1 | 11.53
SEINFRA | C2333 | Tê cobre ou bronze d= 22mm (3/4") | UN | 133 | 12.15
SEINFRA | C2334 | Tê cobre ou bronze d= 28mm (1") | UN | 11 | 16.81
SEINFRA | C2335 | Tê cobre ou bronze d= 35mm (1 1/4") | UN | 2 | 35.31
SEINFRA | C2336 | Tê cobre ou bronze d= 42mm (1 1/2") | UN | 1 | 43.45
SEINFRA | CP-0020 | Te de redução de cobre, 28x22mm, fornecimento e instalação | UN | 9 | 29.73
FGV | CP-0032 | Tê de redução, pvc, soldável, dn 110mm x 75mm - fornecimento e instalação | UN | 3 | 97.92
SINAPI | 89627 | Tê de redução, pvc, soldável, dn 50mm x 25mm, instalado em prumada de água - fornecimento e instalação. Af_12/2014_p | UN | 88 | 12.04
FGV | CP-0033 | Tê de redução, pvc, soldável, dn 75mm x 50mm - fornecimento e instalação | UN | 6 | 37.29
FGV | CP-0034 | Tê de redução, pvc, soldável, dn 75mm x 60mm - fornecimento e instalação | UN | 11 | 60.21
SINAPI | 00006322 | Te ferro galvanizado 90g 3" | UN | 1 | 75.08
SINAPI | 00006300 | Te ferro galvanizado 90g 4" | UN | 5 | 142.99
FGV | ORSE-02134 | Tê ferro galvanizado d=2 1/2" | UN | 2 | 72.82
SEINFRA | C2381 | Tê pvc sold. Marrom d= 25mm (3/4") | UN | 160 | 5.99
SEINFRA | C2384 | Tê pvc sold. Marrom d= 50mm (1 1/2") | UN | 127 | 14.53
SEINFRA | C2385 | Tê pvc sold. Marrom d= 60mm (2") | UN | 21 | 28.96
FGV | CP-0021 | Te, 90 graus, pvc rígido soldavel, llr, c/bucha latão central, d= 25 x 3/4", fornecimento e instalação | UN | 191 | 13.43
SINAPI | 00011763 | Torneira de boia real 1.1/2" c/ balao plastico | UN | 1 | 87.21
SEINFRA | C2506 | Torneira de pressão p/jardim de 3/4" | UN | 1 | 24.95
FGV | I2163 | Tubo aço galvanizado de 100mm (4 | M | 6 | 77.4
FGV | I2173 | Tubo aço galvanizado de 80mm (3') | M | 49.68 | 47.86
FGV | ORSE-11355 | Tubo aço galvanizado schedule 40, Ø=4" | M | 8 | 100
SEINFRA | C2566 | Tubo cobre d= 22mm (3/4") classe e | M | 782.16 | 32.66
SEINFRA | C2567 | Tubo cobre d= 28mm (1") classe e | M | 610.28 | 47.21
SEINFRA | C2568 | Tubo cobre d= 35mm (1 1/4") classe e | M | 41.87 | 71.31
SEINFRA | C2569 | Tubo cobre d= 42mm (1 1/2") classe e | M | 116.42 | 80.83
SEINFRA | C2570 | Tubo cobre d= 54mm (2") classe e | M | 181.78 | 120.51
SEINFRA | C2571 | Tubo cobre d= 66mm (2 1/2") classe e | M | 2.5 | 161.86
SEINFRA | C2572 | Tubo cobre d= 79mm (3") classe e | M | 142.36 | 199.36
SINAPI | 74061/008 | Tubo de cobre classe "e" 79mm - fornecimento e instalacao | M | 26.4 | 184.93
SEINFRA | C2623 | Tubo pvc sold. Marrom d=110mm (4") | M | 72.91 | 55.4
SINAPI | 00009863 | Tubo pvc, roscavel, 2 1/2", agua fria predial | M | 6.6 | 35.17
SINAPI | 89356 | Tubo, pvc, soldável, dn 25mm, instalado em ramal ou sub-ramal de água - fornecimento e instalação. Af_12/2014_p | M | 1634.36 | 11.78
SINAPI | 89449 | Tubo, pvc, soldável, dn 50mm, instalado em prumada de água - fornecimento e instalação. Af_12/2014_p | M | 867.24 | 9.17
SINAPI | 89450 | Tubo, pvc, soldável, dn 60mm, instalado em prumada de água - fornecimento e instalação. Af_12/2014_p | M | 340.26 | 14
SINAPI | 89451 | Tubo, pvc, soldável, dn 75mm, instalado em prumada de água - fornecimento e instalação. Af_12/2014_p | M | 144.79 | 19.49
SINAPI | 00009890 | Uniao de ferro galvanizado, com rosca bsp, com assento plano, de 3" | UN | 2 | 122.9
SINAPI | 00009891 | Uniao de ferro galvanizado, com rosca bsp, com assento plano, de 4" | UN | 2 | 164.78
SEINFRA | C2686 | Válvula de descarga pvc rígido s/registro .acoplado. D=50mm (1 1/2") | UN | 137 | 136.18
SINAPI | 73796/006 | Válvula de pé com crivo ø 80mm (3") - fornecimento e instalação | UN | 1 | 234.69
SINAPI | 00010235 | Valvula de retencao de bronze, pe com crivos, extremidade com rosca, de 3", para fundo de poco | UN | 2 | 213.75
SINAPI | 00010415 | Valvula de retencao vertical, de bronze (pn-16), 4", 200 psi, extremidades com rosca | UN | 2 | 329.22