## 750kVA
GOVERNO DO ESTADO DO PIAUÍ
SECRETARIA DE ESTADO DA SAÚDE
NÚCLEO DE INFRAESTRUTURA EM SAÚDE - NIS
RECAPACITAÇÃO DA SUBESTAÇÃO ABRIGADA E SUBSTITUIÇÃO DE UM TRANSFORMADOR DE 300kVA POR UM 750kVA
E/F: SECRETARIA DE SAUDE.
LOC: CENTRO ADMINISTRATIVO - BLOCO A
MUNICÍPIO: TERESINA -PI
ITEM | REFERÊNCIA | CÓDIGO | DESCRIÇÃO | UNID. | QUANT | P. UNIT | P. TOTAL
MATERIAIS
1 | COMP ANEXA |  | BARRAMENTO DE COBRE SEÇÃO RETANGULAR - 101,60x10,70MM (4."x1/4") | MT | 5 | 397.39 | 1986.95
2 | SINAPI | I-880 | CABO DE COBRE ISOLADO FLEXÉVEL, 0,6/1KV-EPR OU XLPE, BITOLA 400MM2 | MT | 160 | 360.58 | 57692.8 | 94621473
3 | SINAPI | 72253 | CABO, ELETRICO NU, COBRE, TEMPERA MOLE, 35MM2 | MT | 10 | 18.66 | 186.6
4 | SEINFRA-CE | C0860 | CONECTOR, PARAFUSO FENDIDO, KS 35 | PC | 1 | 7.15 | 7.15
5 | SEINFRA-CE | 858 | CONECTOR, PARAFUSO FENDIDO, KS 50 | PC | 3 | 15.34 | 46.02
6 | ORSE | 10433 | CHAVE SECCIONADORA TRIPOLAR COM PORTA FUSÍVEIS-15KV 400A | PC | 1 | 1865.75 | 1865.75
7 | ORSE | 8620 | DISJUNTOR TERMOMAGNÉTICO TRIPOLAR 1200A-20KA | PC | 1 | 2908.75 | 2908.75
8 | ORSE | 8936 | DISJUNTOR A VACUO MOTORIZADO COMPACTO ON BOARD, COM TC, TP E PROTEÇÃO SECUNDARIA, CLASSE DE TENSÃO 15KV, CAPACIDADE DE INTER SIMETRICA 20KA, | PC | 1 | 26441.2 | 26441.2 | 37.71
9 | SEINFRA-CE | C4035 | ELO, FUSIVEL, FORÇA, 40K | PC | 1 | 17.1 | 17.1 | 18.89
10 | SEINFRA-CE | c1477 | EXAUSTOR PARA SUBESTAÇÃO ABRIGADA | PC | 2 | 218.79 | 437.58 | 31.4
11 | ORSE | 2995+2930 | PARA-RAIO DISTRIBUIÇÃO - 12KV, TIPO POLIMÉRICO | PC | 3 | 150.06 | 450.18 | 88
12 | ORSE |  | SUPORTE METALICO PARA PARA-RAIO EM CANTONEIRA L 4" x 3/'16" (3,5kg) | kg | 3.5 | 28.41 | 99.435
13 | SEINFRA-CE | C2458 | TERMINAL DE COMPRESSÃO PARA CABO DE COBRE 400MM2 | PC | 11 | 51.75 | 569.25
14 | SINAPI | 73857/009 | TRANSFORMADOR INDUSTRIAL PARA USO ABRIGADO 13,8kV, 380/220V-750kVA, ISOLAM. E REFREG A BASE ÓLEO MINERAL, NBI 95KV | PC | 1 | 58355.04 | 58355.04
|  |  | TOTAL DOS MATERIAIS |  |  |  | 151063.805
MÃO DE OBRA
1 | COMPOSIÇÃO ANEXA |  | ELABORAÇÃO DO PROJETO (LEVANTAMENTO DA SUBESTAÇÃO EXISTENTE, CÁLCULO DE CARGAS E DEMANDA, REQUALIFICAÇÃO DA SUBESTAÇÃO JUNTO A ELETROBRÁS) | UNID. | 1 | 7298.1 | 7298.1 | 0.038372
|  |  | TOTAL DOS SERVIÇOS |  |  |  | 7298.1
|  |  | MATERIAL |  |  |  | 151063.805
|  |  | MÃO DE OBRA |  |  |  | 7298.1
|  |  | TOTAL SEM BDI |  |  |  | 158361.905
|  |  | BDI (20,10 %) |  |  |  | 31830.7429
|  |  | TOTAL COM BDI |  |  |  | 190192.6479
IMPORTA O PRESENTE ORÇAMENTO EM R$ 190.192,65 (CENTO E NOVENTA MIL, CENTO E NOVENTA E DOIS REAIS, SESSENTA E CINCO CENTAVOS)
REFERÊNCIAS DE PREÇOS: SINAPI/PI MÊS FEVEREIRO/2015 - SEINFRA-CE TAB. 023-1 DESONERADA - DEHOP SERGIPE - FEVEREIRO 2015
Teresina Piauí, 06 de abril de 2015.

## B.D.I
GOVERNO DO ESTADO DO PIAUÍ
SECRETARIA DE ESTADO DA SAÚDE
NÚCLEO DE INFRAESTRUTURA EM SAÚDE - NIS
B.D.I - OBRA DE RECAPACITAÇÃO DA SUBESTAÇÃO ABRIGADA
Composição do BDI | Percentuais (%)
1. Lucro | 7% | 0.065
2. Administração central | 2.8% | 0.044
3. Despesas financeiras | 0.5% | 0.005
4. ISS | 1.8% | 0.025
5. PIS | 0.65% | 0.0065
6. COFINS | 3% | 0.03
7. INSS | 2%
8. SEGUROS, GARANTIAS E RISCOS | 0.56% | 0.0035
0.20103
20.1%
21.28%
B.D.I= | 20.1%

## COMP
GOVERNO DO ESTADO DO PIAUÍ
SECRETARIA DE ESTADO DA SAÚDE
NÚCLEO DE INFRAESTRUTURA EM SAÚDE - NIS
COMPOSIÇÕES
BARRAMENTO DE COBRE 4X1/4" - M
REFERÊNCIA | CÓDIGO | INSUMO | UNIDADE | ÍNDICE | CUSTO UNITÁRIO | CUSTO TOTAL
Material
SEINFRA-CE | I7416 | BARRAMENTO DE COBRE 4X1/4" | KG | 5.74 | 57.88 | 332.23
0
0
0
|  | SUBTOTAL DE MATERIAL |  |  |  | 332.23
Mão-de-Obra
SINAPI | 88264 | ELETRICISTA COM ENCARGOS | H | 3 | 12.91 | 38.73
SINAPI | 88247 | AUXILIAR ELETRICISTA COM ENCARGOS | H | 2.5 | 10.57 | 26.43
|  | SUBTOTAL DE MÃO-DE-OBRA |  |  |  | 65.16
|  | CUSTO DO SERVIÇO SEM BDI |  |  |  | 397.39
|  | BDI | % | 0 | 397.39 | 0
|  | CUSTO DO SERVIÇO COM BDI |  |  |  | 397.39
PROJETO SUBESTAÇÃO |  |  |  |  | UNIDADE | UN
REFERÊNCIA | CÓDIGO | INSUMO | UNIDADE | ÍNDICE | CUSTO UNITÁRIO | CUSTO TOTAL
Material
ORSE |  | PROJETO SUBESTAÇÃO ABRIGADA - EDIFICAÇÕES ACIMA DE 500M2 | UNIDADE | 1 | 4632.5 | 4632.5
SINAPI | 34783 | LEVANTAMENTO DA SUBESTAÇÃO EXISTENTE, CARGAS (ENGENHEIRO ELETRICISTA) | HORA | 24 | 66.64 | 1599.36
SINAPI | 34783 | APROVAÇÃO DO PROJETO E REQUALIFICAÇÃO JUNTO À ELETROBRÁS | HORA | 16 | 66.64 | 1066.24
|  | CUSTO DOS SERVIÇOS |  |  |  | 7298.1
|  | BDI |  |  |  | 0
|  | TOTAL DOS SERVIÇOS |  |  |  | 7298.1

## cron
GABINETE DO SECRETÁRIO
NÚCLEO DE INFRA-ESTRUTURA EM SAÚDE - NIS
COORDENAÇÃO DE INFRA-ESTRUTURA EM SAÚDE
CRONOGRAMA FÍSICO-FINANCEIRO
Obra: RECAPACITAÇÃO DA SUBESTAÇÃO ABRIGADA E SUBSTITUIÇÃO DE UM TRANSFORMADOR DE 300kVA POR UM 750kVA |  |  |  |  | Data Base: JANEIRO/2015
Endereço: CENTRO ADMINISTRATIVO - BL A - TERESINA PIAUÍ |  |  |  |  | Tipo: RECUPERAÇÃO
ITEM | DISCRIMINAÇÃO | % DO ITEM | VALOR DO ITEM | 30 DIAS |  | 60 DIAS |  | 60 DIAS |  | TOTAL
|  |  |  | % | VALOR | % | VALOR | % | VALOR
1.00 | RECAPACITAÇÃO DA SUBESTAÇÃO ABRIGADA E SUBSTITUIÇÃO DE UM TRANSFORMADOR DE 300KVA POR UM DE 750KVA | 100 | 190192.6479 | 5 | 9509.63 | 60 | 114115.59 | 35 | 66567.43 | 190192.65
| VALOR TOTAL DO PERÍODO (R$) | 100 | 190192.6479 | 5 | 9509.63 | 60 | 114115.59 | 35 | 66567.43 | 190192.65
| VALOR ACUMULADO (R$) |  | 190192.6479 | 5 | 9509.63 | 65 | 123625.22 | 100 | 190192.65
Teresina (PI), 06 de abril de 2015.
Secretaria Estadual da Saúde